## Parameters
DropletJumpWedge
Fluid Properties |  | corner half angle α deg | α rad | IL from cap height mm | volume mL | location x0 mm
ρ kg/m3 | 1000 | Nan | Nan | Nan | Nan | Nan
σ kg/s2 | 0.072 | 1 | 0.017453 | 148.9539 | 1 | 1
g m/s2 | 9.81 | 1.5 | 0.02618 | 99.29 | 5 | 5
θ deg | 150 | 2 | 0.034907 | 74.4543 | 10 | 10
θ rad | 2.618 | 2.5 | 0.043633 | 59.5498 | 15 | 15
tjw | (3V/4π)^1/3*(ρ/σ g)^1/4*(1/-2 sinα cosθ )
V | (4π/3)*(σ g/ρ)^3/4*(-2 sinα cosθ tjw)^3

## Matrix
α | V | Δx
Nan | Nan | -
1 | Nan | 100%
1.5 | Nan | 100%
2 | Nan | 100%
2.5 | Nan | 100%
Nan | 1 | 100%
1 | 1 | 100%
1.5 | 1 | 100%
2 | 1 | 100%
2.5 | 1 | 100%
Nan | 5 | 100%
1 | 5 | 100%
1.5 | 5 | 100%
2 | 5 | 100%
2.5 | 5 | 100%
Nan | 10 | 100%
1 | 10 | 100%
1.5 | 10 | 100%
2 | 10 | 100%
2.5 | 10 | 100%
Nan | 15 | 100%
1 | 15 | 100%
1.5 | 15 | 100%
2 | 15 | 100%
2.5 | 15 | 100%
Nan | Nan | 90%
1 | Nan | 90%
1.5 | Nan | 90%
2 | Nan | 90%
2.5 | Nan | 90%
Nan | 1 | 90%
1 | 1 | 90%
1.5 | 1 | 90%
2 | 1 | 90%
2.5 | 1 | 90%
Nan | 5 | 90%
1 | 5 | 90%
1.5 | 5 | 90%
2 | 5 | 90%
2.5 | 5 | 90%
Nan | 10 | 90%
1 | 10 | 90%
1.5 | 10 | 90%
2 | 10 | 90%
2.5 | 10 | 90%
Nan | 15 | 90%
1 | 15 | 90%
1.5 | 15 | 90%
2 | 15 | 90%
2.5 | 15 | 90%
Nan | Nan | 80%
1 | Nan | 80%
1.5 | Nan | 80%
2 | Nan | 80%
2.5 | Nan | 80%
Nan | 1 | 80%
1 | 1 | 80%
1.5 | 1 | 80%
2 | 1 | 80%
2.5 | 1 | 80%
Nan | 5 | 80%
1 | 5 | 80%
1.5 | 5 | 80%
2 | 5 | 80%
2.5 | 5 | 80%
Nan | 10 | 80%
1 | 10 | 80%
1.5 | 10 | 80%
2 | 10 | 80%
2.5 | 10 | 80%
Nan | 15 | 80%
1 | 15 | 80%
1.5 | 15 | 80%
2 | 15 | 80%
2.5 | 15 | 80%
Nan | Nan | 70%
1 | Nan | 70%
1.5 | Nan | 70%
2 | Nan | 70%
2.5 | Nan | 70%
Nan | 1 | 70%
1 | 1 | 70%
1.5 | 1 | 70%
2 | 1 | 70%
2.5 | 1 | 70%
Nan | 5 | 70%
1 | 5 | 70%
1.5 | 5 | 70%
2 | 5 | 70%
2.5 | 5 | 70%
Nan | 10 | 70%
1 | 10 | 70%
1.5 | 10 | 70%
2 | 10 | 70%
2.5 | 10 | 70%
Nan | 15 | 70%
1 | 15 | 70%
1.5 | 15 | 70%
2 | 15 | 70%
2.5 | 15 | 70%
Nan | Nan | 60%
1 | Nan | 60%
1.5 | Nan | 60%
2 | Nan | 60%
2.5 | Nan | 60%
Nan | 1 | 60%
1 | 1 | 60%
1.5 | 1 | 60%
2 | 1 | 60%
2.5 | 1 | 60%
Nan | 5 | 60%
1 | 5 | 60%
1.5 | 5 | 60%
2 | 5 | 60%
2.5 | 5 | 60%
Nan | 10 | 60%
1 | 10 | 60%
1.5 | 10 | 60%
2 | 10 | 60%
2.5 | 10 | 60%
Nan | 15 | 60%
1 | 15 | 60%
1.5 | 15 | 60%
2 | 15 | 60%
2.5 | 15 | 60%