## Sheet1
Drop # | Volume ml | Angle deg | Half Angle rad | Scale mm/pxl | H Back | H Front | Xo Back | Xo Back Ave | Xo Front | X confined Front | X exit Back
Drop_06278 | 2 | 7.825 | 0.068286 | 0.095478 | 4.9648 | 7.8292 | 36.2968 | 37.5769 | 57.2373 | 26.5034 | 106.4648
Drop_06282 | 4 | 7.704 | 0.06723 | 0.095197 | 4.9502 | 8.6629 | 36.7602 | 37.5769 | 64.3303 | 33.5666 | 136.4057
Drop_06273 | 6 | 7.634 | 0.066619 | 0.094534 | 5.2939 | 9.548 | 39.6738 | 37.5769 | 71.5546 | 38.5416 | 157.6853
Average |  | 7.721 | 0.067378 |  |  |  | 37.5769

## 06278
Drop # | Volume ml | Angle deg | Half Angle rad | Scale mm/pxl | H Back | H Front | Xo Back Ave | Xo Front | X confined Front | X exit Back | Frame | X_back | Y_b ack | X_front | Y_front | S back | S front | (S+So) back mm | (S+So) FRONT mm | time seconds | ΔS/S_b | Time | Velocity | Time | Velocity | S* back
Drop_06278 | 2 | 7.825 | 0.068286 | 0.095478 | 4.9648 | 7.8292 | 37.5769 | 57.2373 | 26.5034 | 106.4648 | 4 | 347 | 582 | 562 | 573 | 0 | 0 | 37.5769 | 57.2373 | 0.066667 | 19.6603 | 0 | 0 | 0 | 0 | 0.35295
[11 empty] | 8 | 368 | 588 | 578 | 581 | 2.0853 | 1.708 | 39.6622 | 58.9452 | 0.13333 | 19.283 | 0.2 | 41.5884 | 0.2 | 41.5884 | 0.37254
[11 empty] | 12 | 394 | 590 | 598 | 584 | 4.552 | 3.5941 | 42.1289 | 60.8313 | 0.2 | 18.7024 | 0.26667 | 47.3605 | 0.4 | 58.9422 | 0.39571
[11 empty] | 16 | 425 | 590 | 628 | 587 | 7.4863 | 6.4417 | 45.0633 | 63.679 | 0.26667 | 18.6157 | 0.33333 | 52.7931 | 0.6 | 67.2669 | 0.42327
[11 empty] | 20 | 463 | 588 | 659 | 585 | 11.0902 | 9.3319 | 48.6672 | 66.5692 | 0.33333 | 17.902 | 0.4 | 58.9422 | 0.8 | 71.2647 | 0.45712
[11 empty] | 24 | 501 | 588 | 698 | 583 | 14.7147 | 13.02 | 52.2917 | 70.2573 | 0.4 | 17.9656 | 0.46667 | 61.5283 | 1 | 69.8337 | 0.49116
[11 empty] | 28 | 542 | 589 | 735 | 581 | 18.6302 | 16.5353 | 56.2071 | 73.7726 | 0.46667 | 17.5655 | 0.53333 | 63.3337 | 1.2 | 68.0774 | 0.52794
[11 empty] | 32 | 590 | 586 | 771 | 580 | 23.2043 | 19.9661 | 60.7812 | 77.2033 | 0.53333 | 16.4221 | 0.6 | 67.2669 | 1.4 | 66.3365 | 0.5709
[11 empty] | 36 | 635 | 583 | 812 | 579 | 27.4978 | 23.8763 | 65.0747 | 81.1136 | 0.6 | 16.0389 | 0.66667 | 68.0228 |  |  | 0.61123
[11 empty] | 40 | 678 | 580 | 859 | 579 | 31.6037 | 28.3627 | 69.1807 | 85.6 | 0.66667 | 16.4193 | 0.73333 | 68.3913 |  |  | 0.6498
[11 empty] | 44 | 730 | 582 | 902 | 575 | 36.568 | 32.463 | 74.1449 | 89.7003 | 0.73333 | 15.5553 | 0.8 | 71.2647 |  |  | 0.69643
[11 empty] | 48 | 780 | 578 | 947 | 573 | 41.3437 | 36.759 | 78.9206 | 93.9962 | 0.8 | 15.0756 | 0.86667 | 70.1913 |  |  | 0.74128
[11 empty] | 52 | 826 | 578 | 996 | 573 | 45.7355 | 41.4374 | 83.3124 | 98.6746 | 0.86667 | 15.3622 | 0.93333 | 68.3934 |  |  | 0.78253
[11 empty] | 56 | 877 | 575 | 1043 | 569 | 50.6077 | 45.9264 | 88.1846 | 103.1637 | 0.93333 | 14.9791 | 1 | 69.8337 |  |  | 0.8283
[11 empty] | 60 | 926 | 575 | 1086 | 567 | 55.2857 | 50.0337 | 92.8626 | 107.2709 | 1 | 14.4083 | 1.0667 | 68.7476 |  |  | 0.87224
[11 empty] | 64 | 971 | 575 | 1134 | 564 | 59.5819 | 54.6201 | 97.1588 | 111.8573 | 1.0667 | 14.6985 | 1.1333 | 65.9246 |  |  | 0.91259
[11 empty] | 68 | 1021 | 573 | 1177 | 562 | 64.3578 | 58.7283 | 101.9347 | 115.9655 | 1.1333 | 14.0308 | 1.2 | 68.0774 |  |  | 0.95745
[11 empty] | 72 | 1069 | 573 | 1225 | 553 | 68.9403 | 63.3306 | 106.5173 | 120.5679 | 1.2 | 14.0506 | 1.2667 | 66.2915 |  |  | 1.0005
[11 empty] | 76 | 1110 | 566 | 1270 | 552 | 72.8656 | 67.628 | 110.4425 | 124.8653 | 1.2667 | 14.4228 | 1.3333 | 64.2037 |  |  | 1.0374
[11 empty] | 80 | 1161 | 565 | 1313 | 547 | 77.7359 | 71.7468 | 115.3128 | 128.9841 | 1.3333 | 13.6712 | 1.4 | 66.3365 |  |  | 1.0831
[11 empty] | 84 | 1206 | 563 | 1363 | 544 | 82.0355 | 76.5278 | 119.6124 | 133.7651 | 1.4 | 14.1527 | 1.4667 | 63.1145 |  |  | 1.1235
[11 empty] | 88 | 1248 | 556 | 1408 | 541 | 86.0613 | 80.832 | 123.6383 | 138.0693 | 1.4667 | 14.431 | 1.5333 | 64.1695 |  |  | 1.1613
[11 empty] | 92 | 1295 | 553 | 1452 | 537 | 90.5553 | 85.0448 | 128.1323 | 142.282 | 1.5333 | 14.1498 | 1.6 | 65.2318 |  |  | 1.2035
[11 empty] | 96 | 1337 | 552 | 1501 | 537 | 94.5664 | 89.7195 | 132.1434 | 146.9568 | 1.6 | 14.8134 | 1.6667 | 62.7535 |  |  | 1.2412
[11 empty] | 100 | 1385 | 552 | 1541 | 533 | 99.1474 | 93.5508 | 136.7243 | 150.788 | 1.6667 | 14.0637 | 1.7333 | 65.2576 |  |  | 1.2842
[11 empty] | 104 | 1430 | 547 | 1588 | 533 | 103.4565 | 98.0347 | 141.0334 | 155.2719 | 1.7333 | 14.2385 | 1.8 | 62.4046 |  |  | 1.3247
[11 empty] | 108 | 1470 | 542 | 1635 | 534 | 107.2896 | 102.5154 | 144.8665 | 159.7526 | 1.8 | 14.8861 | 1.8667 | 62.3981 |  |  | 1.3607
[11 empty] | 112 | 1519 | 541 | 1678 | 536 | 111.9685 | 106.6118 | 149.5454 | 163.8491 | 1.8667 | 14.3037 |  |  |  |  | 1.4046
[11 empty] | 116 | 1559 | 540 | 1723 | 534 | 115.7886 | 110.9123 | 153.3655 | 168.1495 | 1.9333 | 14.784 |  |  |  |  | 1.4405
[11 empty] | 120 | 1604 | 536 | 1768 | 535 | 120.096 | 115.2034 | 157.6729 | 172.4407 | 2 | 14.7678 |  |  |  |  | 1.481

## 06282
Scale mm/pxl | H Back | H Front | Xo Back Ave | Xo Front | X confined Front | X exit Back | Frame | X_back | Y_b ack | X_front | Y_front | S back | S front | (S+So) BACK mm | (S+So) FRONT mm | Time seconds | ΔS | Time | Velocity | Time | Velocity | S* back
0.095197 | 4.9502 | 8.6629 | 37.5769 | 64.3303 | 33.5666 | 136.4057 | 4 | 344 | 590 | 644 | 585 | 0 | 0 | 37.5769 | 64.3303 | 0.066667 | 0.71196 | 0 | 0 | 0 | 0 | 0.27548
[7 empty] | 8 | 364 | 594 | 652 | 583 | 1.9416 | 0.78501 | 39.5186 | 65.1153 | 0.13333 | 0.64771 | 0.2 | 45.3431 | 0.2 | 45.3431 | 0.28971
[7 empty] | 12 | 395 | 592 | 676 | 576 | 4.8588 | 3.1645 | 42.4357 | 67.4948 | 0.2 | 0.59052 | 0.26667 | 51.9789 | 0.4 | 60.7258 | 0.3111
[7 empty] | 16 | 431 | 593 | 708 | 576 | 8.2871 | 6.1525 | 45.864 | 70.4828 | 0.26667 | 0.53678 | 0.33333 | 58.8924 | 0.6 | 78.2465 | 0.33623
[7 empty] | 20 | 471 | 592 | 740 | 577 | 12.0915 | 9.1706 | 49.6684 | 73.5009 | 0.33333 | 0.47983 | 0.4 | 60.7258 | 0.8 | 82.859 | 0.36412
[7 empty] | 24 | 510 | 590 | 778 | 577 | 15.8027 | 12.7791 | 53.3796 | 77.1094 | 0.4 | 0.44455 | 0.46667 | 67.8497 | 1 | 87.9143 | 0.39133
[7 empty] | 28 | 560 | 588 | 821 | 576 | 20.5634 | 16.8716 | 58.1403 | 81.2019 | 0.46667 | 0.39665 | 0.53333 | 75.025 | 1.2 | 87.5345 | 0.42623
[7 empty] | 32 | 601 | 581 | 867 | 573 | 24.4806 | 21.2596 | 62.0575 | 85.5899 | 0.53333 | 0.3792 | 0.6 | 78.2465 | 1.4 | 85.7231 | 0.45495
[7 empty] | 36 | 661 | 583 | 906 | 571 | 30.1848 | 24.9772 | 67.7617 | 89.3075 | 0.6 | 0.31796 | 0.66667 | 82.4797 |  |  | 0.49677
[7 empty] | 40 | 720 | 579 | 960 | 569 | 35.8093 | 30.1208 | 73.3863 | 94.451 | 0.66667 | 0.28704 | 0.73333 | 81.1036 |  |  | 0.538
[7 empty] | 44 | 779 | 577 | 1005 | 569 | 41.4291 | 34.3998 | 79.0061 | 98.7301 | 0.73333 | 0.24965 | 0.8 | 82.859 |  |  | 0.5792
[7 empty] | 48 | 832 | 576 | 1062 | 566 | 46.4752 | 39.8334 | 84.0521 | 104.1637 | 0.8 | 0.23927 | 0.86667 | 85.7601 |  |  | 0.61619
[7 empty] | 52 | 888 | 573 | 1125 | 565 | 51.8124 | 45.8293 | 89.3893 | 110.1596 | 0.86667 | 0.23236 | 0.93333 | 86.1409 |  |  | 0.65532
[7 empty] | 56 | 952 | 572 | 1173 | 560 | 57.9051 | 50.4154 | 95.482 | 114.7456 | 0.93333 | 0.20175 | 1 | 87.9143 |  |  | 0.69999
[7 empty] | 60 | 1019 | 566 | 1228 | 558 | 64.2985 | 55.6544 | 101.8754 | 119.9847 | 1 | 0.17776 | 1.0667 | 85.7976 |  |  | 0.74686
[7 empty] | 64 | 1073 | 563 | 1285 | 553 | 69.4461 | 61.0972 | 107.023 | 125.4275 | 1.0667 | 0.17197 | 1.1333 | 85.7919 |  |  | 0.78459
[7 empty] | 68 | 1134 | 561 | 1349 | 551 | 75.2562 | 67.1918 | 112.8331 | 131.5221 | 1.1333 | 0.16563 | 1.2 | 87.5345 |  |  | 0.82719
[7 empty] | 72 | 1192 | 558 | 1407 | 551 | 80.7844 | 72.7073 | 118.3614 | 137.0376 | 1.2 | 0.15779 | 1.2667 | 86.0812 |  |  | 0.86772
[7 empty] | 76 | 1259 | 553 | 1461 | 548 | 87.1763 | 77.8556 | 124.7533 | 142.1859 | 1.2667 | 0.13974 | 1.3333 | 86.0553 |  |  | 0.91458
[7 empty] | 80 | 1318 | 553 | 1519 | 543 | 92.7886 | 83.3932 | 130.3656 | 147.7235 | 1.3333 | 0.13315 | 1.4 | 85.7231 |  |  | 0.95572
[7 empty] | 84 | 1375 | 553 | 1585 | 543 | 98.2112 | 89.6695 | 135.7881 | 153.9997 | 1.4 | 0.13412 | 1.4667 | 84.0104 |  |  | 0.99547
[7 empty] | 88 | 1433 | 552 | 1641 | 542 | 103.7325 | 94.9995 | 141.3094 | 159.3298 | 1.4667 | 0.12752 | 1.5333 | 83.6797 |  |  | 1.0359
[7 empty] | 92 | 1499 | 545 | 1697 | 539 | 110.0358 | 100.3379 | 147.6128 | 164.6682 | 1.5333 | 0.11554 |  |  |  |  | 1.0822
[7 empty] | 96 | 1553 | 540 | 1759 | 531 | 115.1914 | 106.2689 | 152.7684 | 170.5992 | 1.6 | 0.11672 |  |  |  |  | 1.12
[7 empty] | 100 | 1609 | 538 | 1819 | 529 | 120.5258 | 111.9833 | 158.1027 | 176.3136 | 1.6667 | 0.11518 |  |  |  |  | 1.1591

## 06283
Drop # | Volume ml | Angle deg | Half Angle rad | Scale mm/pxl | H Back | H Front | Xo Back Ave | Xo Front | X confined Front | X exit Back | Frame | X_back | Y_b ack | X_front | Y_front | S back | S front | (S+So) back mm | (S+So) FRONT mm | time seconds | ΔS | Time | Velocity | Time | Velocity | S* back
Drop_06273 | 6 | 7.634 | 0.066619 | 0.094534 | 5.2939 | 9.548 | 37.5769 | 71.5546 | 38.5416 | 157.6853 | 4 | 354 | 601 | 691 | 584 | 0 | 0 | 37.5769 | 71.5546 | 0.066667 | 33.9777 | 0 | 0 | 0 | 0 | 0.2383
[11 empty] | 8 | 377 | 595 | 717 | 583 | 2.2471 | 2.4597 | 39.824 | 74.0143 | 0.13333 | 34.1903 | 0.2 | 46.8427 | 0.2 | 46.8427 | 0.25255
[11 empty] | 12 | 410 | 594 | 742 | 577 | 5.3351 | 4.8664 | 42.9121 | 76.4211 | 0.2 | 33.509 | 0.26667 | 56.2109 | 0.4 | 66.7395 | 0.27214
[11 empty] | 16 | 449 | 597 | 774 | 577 | 8.9887 | 7.8742 | 46.5656 | 79.4288 | 0.26667 | 32.8632 | 0.33333 | 60.9141 | 0.6 | 86.2853 | 0.29531
[11 empty] | 20 | 486 | 595 | 808 | 574 | 12.4914 | 11.1008 | 50.0683 | 82.6554 | 0.33333 | 32.5871 | 0.4 | 66.7395 | 0.8 | 93.2937 | 0.31752
[11 empty] | 24 | 536 | 590 | 847 | 573 | 17.2366 | 14.784 | 54.8136 | 86.3386 | 0.4 | 31.525 | 0.46667 | 73.1491 | 1 | 93.4223 | 0.34761
[11 empty] | 28 | 582 | 590 | 894 | 569 | 21.5789 | 19.2428 | 59.1558 | 90.7974 | 0.46667 | 31.6416 | 0.53333 | 77.3783 | 1.2 | 95.5811 | 0.37515
[11 empty] | 32 | 637 | 587 | 942 | 568 | 26.7859 | 23.7762 | 64.3628 | 95.3309 | 0.53333 | 30.968 | 0.6 | 86.2853 | 1.4 | 93.6266 | 0.40817
[11 empty] | 36 | 692 | 583 | 992 | 564 | 31.9978 | 28.5175 | 69.5748 | 100.0722 | 0.6 | 30.4974 | 0.66667 | 88.4286 |  |  | 0.44123
[11 empty] | 40 | 754 | 579 | 1047 | 561 | 37.8708 | 33.7243 | 75.4478 | 105.279 | 0.66667 | 29.8312 | 0.73333 | 91.9136 |  |  | 0.47847
[11 empty] | 44 | 825 | 576 | 1103 | 555 | 44.5883 | 39.0445 | 82.1652 | 110.5991 | 0.73333 | 28.4339 | 0.8 | 93.2937 |  |  | 0.52107
[11 empty] | 48 | 886 | 572 | 1153 | 553 | 50.3669 | 43.773 | 87.9438 | 115.3276 | 0.8 | 27.3838 | 0.86667 | 89.3999 |  |  | 0.55772
[11 empty] | 52 | 951 | 571 | 1214 | 545 | 56.5081 | 49.5787 | 94.0851 | 121.1333 | 0.86667 | 27.0482 | 0.93333 | 91.1516 |  |  | 0.59666
[11 empty] | 56 | 1017 | 569 | 1282 | 545 | 62.7491 | 55.9912 | 100.3261 | 127.5458 | 0.93333 | 27.2198 | 1 | 93.4223 |  |  | 0.63624
[11 empty] | 60 | 1077 | 566 | 1342 | 545 | 68.4283 | 61.6521 | 106.0052 | 133.2067 | 1 | 27.2015 | 1.0667 | 94.5202 |  |  | 0.67226
[11 empty] | 64 | 1143 | 563 | 1405 | 547 | 74.6739 | 67.588 | 112.2509 | 139.1426 | 1.0667 | 26.8917 | 1.1333 | 96.3092 |  |  | 0.71187
[11 empty] | 68 | 1214 | 554 | 1466 | 545 | 81.4207 | 73.3567 | 118.9977 | 144.9113 | 1.1333 | 25.9137 | 1.2 | 95.5811 |  |  | 0.75465
[11 empty] | 72 | 1283 | 550 | 1526 | 545 | 87.9545 | 79.0221 | 125.5315 | 150.5767 | 1.2 | 25.0453 | 1.2667 | 93.0715 |  |  | 0.79609
[11 empty] | 76 | 1348 | 546 | 1595 | 538 | 94.1107 | 85.5695 | 131.6877 | 157.1241 | 1.2667 | 25.4364 | 1.3333 | 93.0123 |  |  | 0.83513
[11 empty] | 80 | 1412 | 544 | 1656 | 533 | 100.1622 | 91.3528 | 137.7392 | 162.9074 | 1.3333 | 25.1683 | 1.4 | 93.6266 |  |  | 0.87351
[11 empty] | 84 | 1476 | 537 | 1726 | 534 | 106.2398 | 97.957 | 143.8167 | 169.5116 | 1.4 | 25.6949 |  |  |  |  | 0.91205
[11 empty] | 88 | 1545 | 536 | 1782 | 536 | 112.7578 | 103.2366 | 150.3347 | 174.7912 | 1.4667 | 24.4565 |  |  |  |  | 0.95338
[11 empty] | 92 | 1612 | 537 | 1852 | 535 | 119.0778 | 109.8519 | 156.6548 | 181.4065 | 1.5333 | 24.7518 |  |  |  |  | 0.99346

## Sheet2
time | 2ml | 4ml | 6ml
0.066667 | 37.5769 | 37.5769 | 37.5769
0.13333 | 39.6622 | 39.5186 | 39.824
0.2 | 42.1289 | 42.4357 | 42.9121
0.26667 | 45.0633 | 45.864 | 46.5656
0.33333 | 48.6672 | 49.6684 | 50.0683
0.4 | 52.2917 | 53.3796 | 54.8136
0.46667 | 56.2071 | 58.1403 | 59.1558
0.53333 | 60.7812 | 62.0575 | 64.3628
0.6 | 65.0747 | 67.7617 | 69.5748
0.66667 | 69.1807 | 73.3863 | 75.4478
0.73333 | 74.1449 | 79.0061 | 82.1652
0.8 | 78.9206 | 84.0521 | 87.9438
0.86667 | 83.3124 | 89.3893 | 94.0851
0.93333 | 88.1846 | 95.482 | 100.3261
1 | 92.8626 | 101.8754 | 106.0052
1.0667 | 97.1588 | 107.023 | 112.2509
1.1333 | 101.9347 | 112.8331 | 118.9977
1.2 | 106.5173 | 118.3614 | 125.5315
1.2667 | 110.4425 | 124.7533 | 131.6877
1.3333 | 115.3128 | 130.3656 | 137.7392
1.4 | 119.6124 | 135.7881 | 143.8167
1.4667 | 123.6383 | 141.3094 | 150.3347
1.5333 | 128.1323 | 147.6128 | 156.6548
1.6 | 132.1434 | 152.7684
1.6667 | 136.7243 | 158.1027
1.7333 | 141.0334
1.8 | 144.8665
1.8667 | 149.5454
1.9333 | 153.3655
2 | 157.6729