## SlopeResults
DropletJumpInWedge
Drop Number | Name | Scale Length (mm) | Pixel Length (pxl) | Scale Factor (mm/pxl) | Drop Volume (mL) | Surface Inclination (°) | Average Inclination | Log-Log Slope | Expected Slope (6/5) | %Difference
Drop_06262 | 2mL 1.19deg | 100 | 1207.1 | 0.082843 | 2 | 1.217 | 1.1903 | 1.4897 | 1.2 | 24.1417
Drop_06263 | 3mL 1.19deg | 100 | 1069.1 | 0.093537 | 3 | 1.205 | 1.1903 | 1.2427 | 1.2 | 3.5583
Drop_06264 | 4mL 1.19deg | 100 | 1214.4 | 0.082345 | 4 | 1.149 | 1.1903 | 1.2415 | 1.2 | 3.4583
Drop_06278 | 2mL 7.66eg | 100 | 1046 | 0.095602 | 2 | 7.702 | 7.662 | 1.2857 | 1.2 | 7.1417
Drop_06281 | 3mL 7.66deg | 100 | 1029.3 | 0.097153 | 3 | 7.596 | 7.662 | 1.3187 | 1.2 | 9.8917
Drop_06282 | 4mL 7.66deg | 100 | 1051.3 | 0.09512 | 4 | 7.688 | 7.662 | 1.1836 | 1.2 | 1.3667
Drop_06284 | 2mL 3.99eg | 100 | 1049 | 0.095329 | 2 | 4.165 | 3.9867 | 1.4278 | 1.2 | 18.9833
Drop_06285 | 3mL 3.99deg | 100 | 1146 | 0.08726 | 3 | 3.92 | 3.9867 | 1.4612 | 1.2 | 21.7667
Drop_06286 | 4mL 3.99deg | 100 | 1123.1 | 0.089039 | 4 | 3.875 | 3.9867 | 1.4415 | 1.2 | 20.125
``

## TrackingData
2mL 1.19deg | [13 empty] | 3mL 1.19deg | [14 empty] | 4mL 1.19deg | [14 empty] | 2mL 7.66eg | [14 empty] | 3mL 7.66deg | [14 empty] | 4mL 7.66deg | [14 empty] | 2mL 3.99eg | [14 empty] | 3mL 3.99deg | [14 empty] | 4mL 3.99deg
Scale Length (mm) | Pixel Length (pxl) | Front X (PXL) | Front Y | Back X (PXL) | Back Y | Average X (PXL) | Average y (PXL) | Radius (PXL) | Zeroed-Ave X (PXL) | time s | Zeroed-Ave X (MM) | log(t) | log(X) | Scale Length (mm) | Pixel Length (pxl) | Front X (PXL) | Front Y | Back X (PXL) | Back Y (PXL) | Average X (PXL) | Average y (PXL) | Radius (PXL) | Zeroed-Ave X (PXL) | Increment | time (s) | Zeroed-Ave X (MM) | log(t) | log(X) | Scale Length (mm) | Pixel Length (pxl) | Front X (PXL) | Front Y | Back X (PXL) | Back Y (PXL) | Average X (PXL) | Average y (PXL) | Radius (PXL) | Zeroed-Ave X (PXL) | Increment | time (s) | Zeroed-Ave X (MM) | log(t) | log(X) | Scale Length (mm) | Pixel Length (pxl) | Front X (PXL) | Front Y | Back X (PXL) | Back Y (PXL) | Average X (PXL) | Average y (PXL) | Radius (PXL) | Zeroed-Ave X (PXL) | Increment | time (s) | Zeroed-Ave X (MM) | log(t) | log(X) | Scale Length (mm) | Pixel Length (pxl) | Front X (PXL) | Front Y | Back X (PXL) | Back Y (PXL) | Average X (PXL) | Average y (PXL) | Radius (PXL) | Zeroed-Ave X (PXL) | Increment | time (s) | Zeroed-Ave X (MM) | log(t) | log(X) | Scale Length (mm) | Pixel Length (pxl) | Front X (PXL) | Front Y | Back X (PXL) | Back Y (PXL) | Average X (PXL) | Average y (PXL) | Radius (PXL) | Zeroed-Ave X (PXL) | Increment | time (s) | Zeroed-Ave X (MM) | log(t) | log(X) | Scale Length (mm) | Pixel Length (pxl) | Front X (PXL) | Front Y | Back X (PXL) | Back Y (PXL) | Average X (PXL) | Average y (PXL) | Radius (PXL) | Zeroed-Ave X (PXL) | Increment | time (s) | Zeroed-Ave X (MM) | log(t) | log(X) | Scale Length (mm) | Pixel Length (pxl) | Front X (PXL) | Front Y | Back X (PXL) | Back Y (PXL) | Average X (PXL) | Average y (PXL) | Radius (PXL) | Zeroed-Ave X (PXL) | Increment | time (s) | Zeroed-Ave X (MM) | log(t) | log(X) | Scale Length (mm) | Pixel Length (pxl) | Front X (PXL) | Front Y | Back X (PXL) | Back Y (PXL) | Average X (PXL) | Average y (PXL) | Radius (PXL) | Zeroed-Ave X (PXL) | Increment | time (s) | Zeroed-Ave X (MM) | log(t) | log(X)
100 | 1207.1 | 908 | 582 | 645 | 579 | 776.5 | 580.5 | 969.5012 | 0 | 0 | 0 | #NUM! | #NUM! | 100 | 1069.1 | 808 | 569 | 517 | 572 | 662.5 | 570.5 | 874.2863 | 0 | 0 | 0 | 0 | #NUM! | #NUM! | 100 | 1214.4 | 1023 | 581 | 640 | 581 | 831.5 | 581 | 1014.3733 | 0 | 0 | 0 | 0 | #NUM! | #NUM! | 100 | 1046 | 583 | 591 | 374 | 588 | 478.5 | 589.5 | 759.2579 | 0 | 0 | 0 | 0 | #NUM! | #NUM! | 100 | 1029.3 | 656 | 585 | 409 | 591 | 532.5 | 588 | 793.2845 | 0 | 0 | 0 | 0 | #NUM! | #NUM! | 100 | 1051.3 | 682 | 576 | 402 | 593 | 542 | 584.5 | 797.1225 | 0 | 0 | 0 | 0 | #NUM! | #NUM! | 100 | 1049 | 725 | 607 | 486 | 605 | 605.5 | 606 | 856.6599 | 0 | 0 | 0 | 0 | #NUM! | #NUM! | 100 | 1146 | 768 | 607 | 464 | 612 | 616 | 609.5 | 866.5715 | 0 | 0 | 0 | 0 | #NUM! | #NUM! | 100 | 1123.1 | 786 | 610 | 438 | 612 | 612 | 611 | 864.7919 | 0 | 0 | 0 | 0 | #NUM! | #NUM!
|  | 910 | 577 | 647 | 581 | 778.5 | 579 | 970.2078 | 0.70668 | 0.016667 | 0.058543 | 0 | 0 |  |  | 812 | 575 | 520 | 574 | 666 | 574.5 | 879.5489 | 5.2626 | 1 | 0.016667 | 0.49225 | 0 | 0 |  |  | 1026 | 581 | 644 | 581 | 835 | 581 | 1017.2443 | 2.871 | 1 | 0.016667 | 0.23641 | 0 | 0 |  |  | 587 | 583 | 382 | 590 | 484.5 | 586.5 | 760.7381 | 1.4803 | 1 | 0.016667 | 0.14152 | 0 | 0 |  |  | 657 | 583 | 416 | 591 | 536.5 | 587 | 795.2366 | 1.9521 | 1 | 0.016667 | 0.18966 | 0 | 0 |  |  | 688 | 581 | 411 | 594 | 549.5 | 587.5 | 804.4293 | 7.3068 | 1 | 0.016667 | 0.69503 | 0 | 0 |  |  | 729 | 603 | 492 | 607 | 610.5 | 605 | 859.4971 | 2.8372 | 1 | 0.016667 | 0.27046 | 0 | 0 |  |  | 775 | 601 | 472 | 608 | 623.5 | 604.5 | 868.4311 | 1.8595 | 1 | 0.016667 | 0.16226 | 0 | 0 |  |  | 793 | 607 | 444 | 613 | 618.5 | 610 | 868.7015 | 3.9096 | 1 | 0.016667 | 0.34811 | 0 | 0
|  | 907 | 576 | 650 | 580 | 778.5 | 578 | 969.6114 | 0.11023 | 0.033333 | 0.0091319 | 0.30103 | -0.80692 |  |  | 814 | 572 | 521 | 573 | 667.5 | 572.5 | 879.3819 | 5.0956 | 2 | 0.033333 | 0.47663 | 0.30103 | -0.014005 |  |  | 1030 | 580 | 647 | 581 | 838.5 | 580.5 | 1019.8345 | 5.4612 | 2 | 0.033333 | 0.4497 | 0.30103 | 0.27926 |  |  | 597 | 584 | 387 | 591 | 492 | 587.5 | 766.303 | 7.0451 | 2 | 0.033333 | 0.67353 | 0.30103 | 0.67755 |  |  | 664 | 574 | 424 | 590 | 544 | 582 | 796.6555 | 3.371 | 2 | 0.033333 | 0.32751 | 0.30103 | 0.23726 |  |  | 700 | 583 | 420 | 594 | 560 | 588.5 | 812.3621 | 15.2397 | 2 | 0.033333 | 1.4496 | 0.30103 | 0.31925 |  |  | 735 | 598 | 497 | 604 | 616 | 601 | 860.6143 | 3.9544 | 2 | 0.033333 | 0.37697 | 0.30103 | 0.1442 |  |  | 780 | 599 | 479 | 608 | 629.5 | 603.5 | 872.0565 | 5.4849 | 2 | 0.033333 | 0.47862 | 0.30103 | 0.46977 |  |  | 794 | 604 | 451 | 612 | 622.5 | 608 | 870.1553 | 5.3634 | 2 | 0.033333 | 0.47755 | 0.30103 | 0.13731
|  | 912 | 576 | 653 | 579 | 782.5 | 577.5 | 972.5289 | 3.0278 | 0.05 | 0.25083 | 0.47712 | 0.6319 |  |  | 817 | 572 | 524 | 572 | 670.5 | 572 | 881.3366 | 7.0503 | 3 | 0.05 | 0.65947 | 0.47712 | 0.12701 |  |  | 1033 | 580 | 648 | 581 | 840.5 | 580.5 | 1021.4796 | 7.1062 | 3 | 0.05 | 0.58516 | 0.47712 | 0.39361 |  |  | 600 | 584 | 393 | 592 | 496.5 | 588 | 769.5819 | 10.324 | 3 | 0.05 | 0.987 | 0.47712 | 0.84351 |  |  | 672 | 575 | 430 | 589 | 551 | 582 | 801.4518 | 8.1673 | 3 | 0.05 | 0.79348 | 0.47712 | 0.62157 |  |  | 708 | 580 | 430 | 594 | 569 | 587 | 817.5145 | 20.392 | 3 | 0.05 | 1.9397 | 0.47712 | 0.44573 |  |  | 738 | 596 | 503 | 603 | 620.5 | 599.5 | 862.7981 | 6.1381 | 3 | 0.05 | 0.58514 | 0.47712 | 0.33515 |  |  | 789 | 604 | 487 | 608 | 638 | 606 | 879.9318 | 13.3603 | 3 | 0.05 | 1.1658 | 0.47712 | 0.85642 |  |  | 805 | 603 | 459 | 612 | 632 | 607.5 | 876.6301 | 11.8382 | 3 | 0.05 | 1.0541 | 0.47712 | 0.48115
|  | 917 | 575 | 656 | 577 | 786.5 | 576 | 974.8632 | 5.362 | 0.066667 | 0.44421 | 0.60206 | 0.88011 |  |  | 824 | 573 | 526 | 573 | 675 | 573 | 885.4118 | 11.1255 | 4 | 0.066667 | 1.0406 | 0.60206 | 0.32512 |  |  | 1037 | 580 | 651 | 581 | 844 | 580.5 | 1024.3614 | 9.9881 | 4 | 0.066667 | 0.82247 | 0.60206 | 0.54145 |  |  | 608 | 587 | 400 | 593 | 504 | 590 | 775.9613 | 16.7035 | 4 | 0.066667 | 1.5969 | 0.60206 | 1.0525 |  |  | 676 | 577 | 437 | 590 | 556.5 | 583.5 | 806.3278 | 13.0433 | 4 | 0.066667 | 1.2672 | 0.60206 | 0.82488 |  |  | 712 | 578 | 440 | 594 | 576 | 586 | 821.6885 | 24.566 | 4 | 0.066667 | 2.3367 | 0.60206 | 0.52661 |  |  | 748 | 602 | 510 | 603 | 629 | 602.5 | 871.0036 | 14.3436 | 4 | 0.066667 | 1.3674 | 0.60206 | 0.70378 |  |  | 795 | 605 | 496 | 608 | 645.5 | 606.5 | 885.7271 | 19.1556 | 4 | 0.066667 | 1.6715 | 0.60206 | 1.0129 |  |  | 810 | 605 | 468 | 611 | 639 | 608 | 882.0346 | 17.2427 | 4 | 0.066667 | 1.5353 | 0.60206 | 0.64447
|  | 920 | 575 | 660 | 579 | 790 | 577 | 978.2786 | 8.7774 | 0.083333 | 0.72715 | 0.69897 | 1.0941 |  |  | 828 | 572 | 529 | 574 | 678.5 | 573 | 888.0829 | 13.7966 | 5 | 0.083333 | 1.2905 | 0.69897 | 0.41857 |  |  | 1039 | 579 | 655 | 580 | 847 | 579.5 | 1026.2696 | 11.8963 | 5 | 0.083333 | 0.9796 | 0.69897 | 0.61738 |  |  | 614 | 589 | 409 | 593 | 511.5 | 591 | 781.6094 | 22.3515 | 5 | 0.083333 | 2.1369 | 0.69897 | 1.179 |  |  | 685 | 582 | 443 | 590 | 564 | 586 | 813.3216 | 20.0371 | 5 | 0.083333 | 1.9467 | 0.69897 | 1.0113 |  |  | 722 | 575 | 452 | 594 | 587 | 584.5 | 828.3775 | 31.255 | 5 | 0.083333 | 2.973 | 0.69897 | 0.63119 |  |  | 752 | 600 | 518 | 603 | 635 | 601.5 | 874.6584 | 17.9984 | 5 | 0.083333 | 1.7158 | 0.69897 | 0.80235 |  |  | 801 | 596 | 505 | 608 | 653 | 602 | 888.1515 | 21.5799 | 5 | 0.083333 | 1.8831 | 0.69897 | 1.0647 |  |  | 817 | 605 | 475 | 611 | 646 | 608 | 887.1189 | 22.327 | 5 | 0.083333 | 1.988 | 0.69897 | 0.7567
|  | 924 | 580 | 664 | 577 | 794 | 578.5 | 982.3941 | 12.893 | 0.1 | 1.0681 | 0.77815 | 1.2611 |  |  | 834 | 572 | 532 | 575 | 683 | 573.5 | 891.8471 | 17.5608 | 6 | 0.1 | 1.6426 | 0.77815 | 0.52334 |  |  | 1042 | 579 | 657 | 582 | 849.5 | 580.5 | 1028.8977 | 14.5244 | 6 | 0.1 | 1.196 | 0.77815 | 0.70407 |  |  | 620 | 589 | 418 | 594 | 519 | 591.5 | 786.9138 | 27.6559 | 6 | 0.1 | 2.644 | 0.77815 | 1.2714 |  |  | 691 | 581 | 449 | 590 | 570 | 585.5 | 817.1354 | 23.8509 | 6 | 0.1 | 2.3172 | 0.77815 | 1.087 |  |  | 732 | 577 | 461 | 594 | 596.5 | 585.5 | 835.8364 | 38.7139 | 6 | 0.1 | 3.6825 | 0.77815 | 0.72414 |  |  | 760 | 595 | 525 | 603 | 642.5 | 599 | 878.4118 | 21.7518 | 6 | 0.1 | 2.0736 | 0.77815 | 0.88461 |  |  | 811 | 602 | 516 | 608 | 663.5 | 605 | 897.9183 | 31.3467 | 6 | 0.1 | 2.7353 | 0.77815 | 1.2268 |  |  | 823 | 602 | 487 | 610 | 655 | 606 | 892.3346 | 27.5427 | 6 | 0.1 | 2.4524 | 0.77815 | 0.84788
|  | 925 | 577 | 665 | 577 | 795 | 577 | 982.3207 | 12.8196 | 0.11667 | 1.062 | 0.8451 | 1.2587 |  |  | 838 | 574 | 537 | 576 | 687.5 | 575 | 896.2596 | 21.9733 | 7 | 0.11667 | 2.0553 | 0.8451 | 0.62069 |  |  | 1045 | 580 | 662 | 582 | 853.5 | 581 | 1032.484 | 18.1107 | 7 | 0.11667 | 1.4913 | 0.8451 | 0.7999 |  |  | 630 | 588 | 426 | 595 | 528 | 591.5 | 792.8785 | 33.6206 | 7 | 0.11667 | 3.2142 | 0.8451 | 1.3563 |  |  | 696 | 580 | 457 | 589 | 576.5 | 584.5 | 820.9705 | 27.686 | 7 | 0.11667 | 2.6898 | 0.8451 | 1.1518 |  |  | 739 | 577 | 471 | 593 | 605 | 585 | 841.5759 | 44.4534 | 7 | 0.11667 | 4.2284 | 0.8451 | 0.78418 |  |  | 766 | 601 | 533 | 603 | 649.5 | 602 | 885.5813 | 28.9214 | 7 | 0.11667 | 2.757 | 0.8451 | 1.0083 |  |  | 817 | 602 | 526 | 608 | 671.5 | 605 | 903.8458 | 37.2743 | 7 | 0.11667 | 3.2526 | 0.8451 | 1.302 |  |  | 836 | 602 | 498 | 610 | 667 | 606 | 901.1798 | 36.3879 | 7 | 0.11667 | 3.24 | 0.8451 | 0.96883
|  | 931 | 577 | 670 | 578 | 800.5 | 577.5 | 987.0697 | 17.5685 | 0.13333 | 1.4554 | 0.90309 | 1.3955 |  |  | 842 | 573 | 540 | 576 | 691 | 574.5 | 898.6274 | 24.3411 | 8 | 0.13333 | 2.2768 | 0.90309 | 0.66514 |  |  | 1047 | 580 | 663 | 582 | 855 | 581 | 1033.7243 | 19.351 | 8 | 0.13333 | 1.5935 | 0.90309 | 0.82867 |  |  | 637 | 588 | 433 | 593 | 535 | 590.5 | 796.8157 | 37.5578 | 8 | 0.13333 | 3.5906 | 0.90309 | 1.4044 |  |  | 701 | 579 | 464 | 589 | 582.5 | 584 | 824.8407 | 31.5563 | 8 | 0.13333 | 3.0658 | 0.90309 | 1.2086 |  |  | 746 | 577 | 482 | 593 | 614 | 585 | 848.069 | 50.9465 | 8 | 0.13333 | 4.846 | 0.90309 | 0.84339 |  |  | 775 | 600 | 540 | 604 | 657.5 | 602 | 891.4652 | 34.8053 | 8 | 0.13333 | 3.3179 | 0.90309 | 1.0888 |  |  | 830 | 603 | 536 | 608 | 683 | 605.5 | 912.7537 | 46.1821 | 8 | 0.13333 | 4.0299 | 0.90309 | 1.3951 |  |  | 843 | 604 | 509 | 610 | 676 | 607 | 908.529 | 43.7371 | 8 | 0.13333 | 3.8943 | 0.90309 | 1.0487
|  | 935 | 577 | 672 | 578 | 803.5 | 577.5 | 989.5042 | 20.003 | 0.15 | 1.6571 | 0.95424 | 1.4519 |  |  | 846 | 574 | 543 | 577 | 694.5 | 575.5 | 901.9593 | 27.673 | 9 | 0.15 | 2.5884 | 0.95424 | 0.72085 |  |  | 1051 | 579 | 667 | 582 | 859 | 580.5 | 1036.7552 | 22.3818 | 9 | 0.15 | 1.843 | 0.95424 | 0.89186 |  |  | 645 | 588 | 442 | 592 | 543.5 | 590 | 802.1797 | 42.9218 | 9 | 0.15 | 4.1034 | 0.95424 | 1.4623 |  |  | 711 | 577 | 470 | 590 | 590.5 | 583.5 | 830.1581 | 36.8736 | 9 | 0.15 | 3.5824 | 0.95424 | 1.2762 |  |  | 759 | 577 | 492 | 593 | 625.5 | 585 | 856.4317 | 59.3092 | 9 | 0.15 | 5.6415 | 0.95424 | 0.90939 |  |  | 781 | 600 | 548 | 605 | 664.5 | 602.5 | 896.9763 | 40.3164 | 9 | 0.15 | 3.8433 | 0.95424 | 1.1526 |  |  | 836 | 603 | 548 | 608 | 692 | 605.5 | 919.5076 | 52.9361 | 9 | 0.15 | 4.6192 | 0.95424 | 1.4544 |  |  | 856 | 602 | 521 | 610 | 688.5 | 606 | 917.2068 | 52.4149 | 9 | 0.15 | 4.667 | 0.95424 | 1.1273
|  | 936 | 577 | 675 | 578 | 805.5 | 577.5 | 991.1289 | 21.6277 | 0.16667 | 1.7917 | 1 | 1.4858 |  |  | 849 | 574 | 548 | 577 | 698.5 | 575.5 | 905.0428 | 30.7565 | 10 | 0.16667 | 2.8769 | 1 | 0.76674 |  |  | 1052 | 579 | 671 | 583 | 861.5 | 581 | 1039.1069 | 24.7336 | 10 | 0.16667 | 2.0367 | 1 | 0.93526 |  |  | 654 | 588 | 452 | 589 | 553 | 588.5 | 807.5526 | 48.2948 | 10 | 0.16667 | 4.6171 | 1 | 1.5136 |  |  | 716 | 577 | 478 | 589 | 597 | 583 | 834.4447 | 41.1603 | 10 | 0.16667 | 3.9989 | 1 | 1.324 |  |  | 771 | 582 | 500 | 587 | 635.5 | 584.5 | 863.4237 | 66.3012 | 10 | 0.16667 | 6.3066 | 1 | 0.95779 |  |  | 791 | 599 | 558 | 605 | 674.5 | 602 | 904.0765 | 47.4165 | 10 | 0.16667 | 4.5202 | 1 | 1.223 |  |  | 849 | 603 | 560 | 608 | 704.5 | 605.5 | 928.9513 | 62.3797 | 10 | 0.16667 | 5.4433 | 1 | 1.5256 |  |  | 863 | 602 | 534 | 610 | 698.5 | 606 | 924.7369 | 59.945 | 10 | 0.16667 | 5.3375 | 1 | 1.1856
|  | 944 | 577 | 678 | 580 | 811 | 578.5 | 996.1843 | 26.6832 | 0.18333 | 2.2105 | 1.0414 | 1.577 |  |  | 852 | 573 | 552 | 577 | 702 | 575 | 907.4299 | 33.1436 | 11 | 0.18333 | 3.1001 | 1.0414 | 0.7992 |  |  | 1055 | 579 | 674 | 583 | 864.5 | 581 | 1041.5955 | 27.2222 | 11 | 0.18333 | 2.2416 | 1.0414 | 0.97689 |  |  | 659 | 588 | 462 | 588 | 560.5 | 588 | 812.3449 | 53.087 | 11 | 0.18333 | 5.0752 | 1.0414 | 1.5546 |  |  | 719 | 578 | 485 | 589 | 602 | 583.5 | 838.3772 | 45.0927 | 11 | 0.18333 | 4.3809 | 1.0414 | 1.3636 |  |  | 778 | 578 | 509 | 587 | 643.5 | 582.5 | 867.9853 | 70.8628 | 11 | 0.18333 | 6.7405 | 1.0414 | 0.98669 |  |  | 797 | 598 | 566 | 605 | 681.5 | 601.5 | 908.9799 | 52.32 | 11 | 0.18333 | 4.9876 | 1.0414 | 1.2658 |  |  | 858 | 603 | 571 | 608 | 714.5 | 605.5 | 936.5578 | 69.9862 | 11 | 0.18333 | 6.107 | 1.0414 | 1.5756 |  |  | 879 | 603 | 547 | 609 | 713 | 606 | 935.7377 | 70.9458 | 11 | 0.18333 | 6.317 | 1.0414 | 1.2588
|  | 945 | 576 | 681 | 580 | 813 | 578 | 997.5234 | 28.0223 | 0.2 | 2.3215 | 1.0792 | 1.5983 |  |  | 856 | 572 | 556 | 577 | 706 | 574.5 | 910.2122 | 35.9259 | 12 | 0.2 | 3.3604 | 1.0792 | 0.83421 |  |  | 1059 | 579 | 677 | 584 | 868 | 581.5 | 1044.7805 | 30.4072 | 12 | 0.2 | 2.5039 | 1.0792 | 1.0249 |  |  | 668 | 588 | 471 | 588 | 569.5 | 588 | 818.5806 | 59.3228 | 12 | 0.2 | 5.6714 | 1.0792 | 1.6029 |  |  | 731 | 580 | 492 | 590 | 611.5 | 585 | 846.2607 | 52.9763 | 12 | 0.2 | 5.1468 | 1.0792 | 1.4336 |  |  | 790 | 578 | 520 | 587 | 655 | 582.5 | 876.5451 | 79.4226 | 12 | 0.2 | 7.5547 | 1.0792 | 1.0362 |  |  | 807 | 599 | 576 | 605 | 691.5 | 602 | 916.8295 | 60.1695 | 12 | 0.2 | 5.7359 | 1.0792 | 1.3265 |  |  | 872 | 604 | 582 | 608 | 727 | 606 | 946.4486 | 79.8771 | 12 | 0.2 | 6.9701 | 1.0792 | 1.633 |  |  | 890 | 602 | 558 | 609 | 724 | 605.5 | 943.8253 | 79.0334 | 12 | 0.2 | 7.0371 | 1.0792 | 1.3057
|  | 945 | 576 | 684 | 579 | 814.5 | 577.5 | 998.4571 | 28.9559 | 0.21667 | 2.3988 | 1.1139 | 1.6125 |  |  | 859 | 573 | 560 | 578 | 709.5 | 575.5 | 913.5592 | 39.273 | 13 | 0.21667 | 3.6735 | 1.1139 | 0.87289 |  |  | 1063 | 579 | 680 | 582 | 871.5 | 580.5 | 1047.1354 | 32.762 | 13 | 0.21667 | 2.6978 | 1.1139 | 1.0573 |  |  | 680 | 588 | 482 | 588 | 581 | 588 | 826.6226 | 67.3648 | 13 | 0.21667 | 6.4402 | 1.1139 | 1.6581 |  |  | 737 | 579 | 502 | 588 | 619.5 | 583.5 | 851.0303 | 57.7458 | 13 | 0.21667 | 5.6102 | 1.1139 | 1.471 |  |  | 802 | 576 | 533 | 587 | 667.5 | 581.5 | 885.2675 | 88.145 | 13 | 0.21667 | 8.3844 | 1.1139 | 1.0815 |  |  | 815 | 598 | 585 | 604 | 700 | 601 | 922.6055 | 65.9456 | 13 | 0.21667 | 6.2865 | 1.1139 | 1.3663 |  |  | 881 | 604 | 595 | 607 | 738 | 605.5 | 954.6069 | 88.0353 | 13 | 0.21667 | 7.682 | 1.1139 | 1.6753 |  |  | 904 | 602 | 572 | 611 | 738 | 606.5 | 955.2415 | 90.4496 | 13 | 0.21667 | 8.0536 | 1.1139 | 1.3643
|  | 952 | 576 | 689 | 579 | 820.5 | 577.5 | 1003.3576 | 33.8565 | 0.23333 | 2.8048 | 1.1461 | 1.6804 |  |  | 862 | 572 | 565 | 578 | 713.5 | 575 | 916.3554 | 42.0691 | 14 | 0.23333 | 3.935 | 1.1461 | 0.90276 |  |  | 1066 | 579 | 684 | 581 | 875 | 580 | 1049.7738 | 35.4005 | 14 | 0.23333 | 2.9151 | 1.1461 | 1.091 |  |  | 688 | 583 | 492 | 588 | 590 | 585.5 | 831.2101 | 71.9523 | 14 | 0.23333 | 6.8788 | 1.1461 | 1.6867 |  |  | 742 | 579 | 511 | 586 | 626.5 | 582.5 | 855.4581 | 62.1736 | 14 | 0.23333 | 6.0404 | 1.1461 | 1.5031 |  |  | 811 | 576 | 545 | 588 | 678 | 582 | 893.5368 | 96.4143 | 14 | 0.23333 | 9.171 | 1.1461 | 1.1204 |  |  | 824 | 597 | 594 | 603 | 709 | 600 | 928.8062 | 72.1463 | 14 | 0.23333 | 6.8776 | 1.1461 | 1.4053 |  |  | 896 | 603 | 608 | 604 | 752 | 603.5 | 964.2179 | 97.6464 | 14 | 0.23333 | 8.5206 | 1.1461 | 1.7203 |  |  | 916 | 602 | 586 | 611 | 751 | 606.5 | 965.3203 | 100.5284 | 14 | 0.23333 | 8.951 | 1.1461 | 1.4102
|  | 952 | 576 | 693 | 578 | 822.5 | 577 | 1004.7065 | 35.2054 | 0.25 | 2.9165 | 1.1761 | 1.6974 |  |  | 867 | 573 | 568 | 578 | 717.5 | 575.5 | 919.7861 | 45.4998 | 15 | 0.25 | 4.2559 | 1.1761 | 0.93681 |  |  | 1070 | 579 | 689 | 580 | 879.5 | 579.5 | 1053.2523 | 38.879 | 15 | 0.25 | 3.2015 | 1.1761 | 1.1317 |  |  | 697 | 583 | 500 | 588 | 598.5 | 585.5 | 837.2649 | 78.007 | 15 | 0.25 | 7.4577 | 1.1761 | 1.7218 |  |  | 752 | 579 | 520 | 586 | 636 | 582.5 | 862.4397 | 69.1552 | 15 | 0.25 | 6.7187 | 1.1761 | 1.5493 |  |  | 821 | 574 | 559 | 588 | 690 | 581 | 902.0316 | 104.9091 | 15 | 0.25 | 9.979 | 1.1761 | 1.1571 |  |  | 834 | 597 | 605 | 603 | 719.5 | 600 | 936.8459 | 80.186 | 15 | 0.25 | 7.644 | 1.1761 | 1.4512 |  |  | 908 | 601 | 622 | 605 | 765 | 603 | 974.0811 | 107.5096 | 15 | 0.25 | 9.3813 | 1.1761 | 1.762 |  |  | 929 | 601 | 600 | 610 | 764.5 | 605.5 | 975.2387 | 110.4468 | 15 | 0.25 | 9.8341 | 1.1761 | 1.451
|  | 958 | 576 | 697 | 579 | 827.5 | 577.5 | 1009.0899 | 39.5888 | 0.26667 | 3.2797 | 1.2041 | 1.7484 |  |  | 870 | 573 | 573 | 579 | 721.5 | 576 | 923.2217 | 48.9354 | 16 | 0.26667 | 4.5773 | 1.2041 | 0.96842 |  |  | 1073 | 580 | 692 | 580 | 882.5 | 580 | 1056.0333 | 41.6599 | 16 | 0.26667 | 3.4305 | 1.2041 | 1.1617 |  |  | 707 | 583 | 511 | 588 | 609 | 585.5 | 844.8025 | 85.5446 | 16 | 0.26667 | 8.1783 | 1.2041 | 1.7619 |  |  | 761 | 578 | 529 | 586 | 645 | 582 | 868.7629 | 75.4784 | 16 | 0.26667 | 7.333 | 1.2041 | 1.5873 |  |  | 833 | 574 | 569 | 588 | 701 | 581 | 910.4735 | 113.351 | 16 | 0.26667 | 10.782 | 1.2041 | 1.1907 |  |  | 845 | 597 | 616 | 603 | 730.5 | 600 | 945.3202 | 88.6602 | 16 | 0.26667 | 8.4519 | 1.2041 | 1.4948 |  |  | 922 | 602 | 636 | 604 | 779 | 603 | 985.1142 | 118.5427 | 16 | 0.26667 | 10.344 | 1.2041 | 1.8045 |  |  | 945 | 603 | 615 | 610 | 780 | 606.5 | 988.0497 | 123.2578 | 16 | 0.26667 | 10.9748 | 1.2041 | 1.4987
|  | 960 | 576 | 701 | 579 | 830.5 | 577.5 | 1011.5515 | 42.0504 | 0.28333 | 3.4836 | 1.2304 | 1.7745 |  |  | 874 | 574 | 576 | 578 | 725 | 576 | 925.9595 | 51.6732 | 17 | 0.28333 | 4.8333 | 1.2304 | 0.99206 |  |  | 1077 | 580 | 696 | 580 | 886.5 | 580 | 1059.3782 | 45.0049 | 17 | 0.28333 | 3.7059 | 1.2304 | 1.1952 |  |  | 715 | 584 | 520 | 587 | 617.5 | 585.5 | 850.9504 | 91.6925 | 17 | 0.28333 | 8.766 | 1.2304 | 1.792 |  |  | 768 | 576 | 538 | 585 | 653 | 580.5 | 873.7215 | 80.437 | 17 | 0.28333 | 7.8147 | 1.2304 | 1.6149 |  |  | 846 | 574 | 581 | 588 | 713.5 | 581 | 920.1322 | 123.0097 | 17 | 0.28333 | 11.7007 | 1.2304 | 1.2262 |  |  | 854 | 597 | 627 | 602 | 740.5 | 599.5 | 952.7542 | 96.0942 | 17 | 0.28333 | 9.1606 | 1.2304 | 1.5298 |  |  | 936 | 602 | 650 | 605 | 793 | 603.5 | 996.5246 | 129.953 | 17 | 0.28333 | 11.3397 | 1.2304 | 1.8444 |  |  | 956 | 604 | 630 | 606 | 793 | 605 | 997.4337 | 132.6418 | 17 | 0.28333 | 11.8103 | 1.2304 | 1.5305
|  | 963 | 576 | 706 | 579 | 834.5 | 577.5 | 1014.8382 | 45.337 | 0.3 | 3.7559 | 1.2553 | 1.8072 |  |  | 877 | 573 | 582 | 576 | 729.5 | 574.5 | 928.5583 | 54.272 | 18 | 0.3 | 5.0764 | 1.2553 | 1.0134 |  |  | 1081 | 579 | 700 | 580 | 890.5 | 579.5 | 1062.4549 | 48.0816 | 18 | 0.3 | 3.9593 | 1.2553 | 1.2239 |  |  | 724 | 584 | 528 | 586 | 626 | 585 | 856.7969 | 97.5391 | 18 | 0.3 | 9.325 | 1.2553 | 1.8188 |  |  | 776 | 576 | 547 | 584 | 661.5 | 580 | 879.7626 | 86.4781 | 18 | 0.3 | 8.4016 | 1.2553 | 1.6464 |  |  | 856 | 576 | 593 | 588 | 724.5 | 582 | 929.3139 | 132.1914 | 18 | 0.3 | 12.5741 | 1.2553 | 1.2575 |  |  | 863 | 597 | 638 | 602 | 750.5 | 599.5 | 960.547 | 103.887 | 18 | 0.3 | 9.9034 | 1.2553 | 1.5637 |  |  | 950 | 602 | 663 | 605 | 806.5 | 603.5 | 1007.3006 | 140.7291 | 18 | 0.3 | 12.28 | 1.2553 | 1.879 |  |  | 972 | 604 | 646 | 606 | 809 | 605 | 1010.201 | 145.4091 | 18 | 0.3 | 12.9471 | 1.2553 | 1.5705
|  | 967 | 580 | 711 | 579 | 839 | 579.5 | 1019.677 | 50.1759 | 0.31667 | 4.1567 | 1.2788 | 1.8513 |  |  | 882 | 573 | 589 | 575 | 735.5 | 574 | 932.9717 | 58.6855 | 19 | 0.31667 | 5.4892 | 1.2788 | 1.0473 |  |  | 1085 | 579 | 706 | 580 | 895.5 | 579.5 | 1066.6492 | 52.2759 | 19 | 0.31667 | 4.3047 | 1.2788 | 1.2603 |  |  | 734 | 584 | 541 | 587 | 637.5 | 585.5 | 865.5729 | 106.3151 | 19 | 0.31667 | 10.164 | 1.2788 | 1.8563 |  |  | 786 | 577 | 557 | 583 | 671.5 | 580 | 887.3062 | 94.0217 | 19 | 0.31667 | 9.1345 | 1.2788 | 1.6827 |  |  | 868 | 576 | 601 | 583 | 734.5 | 579.5 | 935.5803 | 138.4578 | 19 | 0.31667 | 13.1702 | 1.2788 | 1.2776 |  |  | 874 | 597 | 650 | 602 | 762 | 599.5 | 969.5588 | 112.8989 | 19 | 0.31667 | 10.7625 | 1.2788 | 1.5998 |  |  | 966 | 602 | 679 | 604 | 822.5 | 603 | 1019.8604 | 153.2889 | 19 | 0.31667 | 13.376 | 1.2788 | 1.9161 |  |  | 986 | 603 | 660 | 607 | 823 | 605 | 1021.447 | 156.6551 | 19 | 0.31667 | 13.9485 | 1.2788 | 1.6028
|  | 971 | 579 | 714 | 579 | 842.5 | 579 | 1022.2755 | 52.7744 | 0.33333 | 4.372 | 1.301 | 1.8732 |  |  | 887 | 573 | 595 | 575 | 741 | 574 | 937.3137 | 63.0274 | 20 | 0.33333 | 5.8954 | 1.301 | 1.0783 |  |  | 1089 | 579 | 710 | 581 | 899.5 | 580 | 1070.2805 | 55.9071 | 20 | 0.33333 | 4.6037 | 1.301 | 1.2894 |  |  | 742 | 584 | 553 | 587 | 647.5 | 585.5 | 872.9642 | 113.7063 | 20 | 0.33333 | 10.8706 | 1.301 | 1.8854 |  |  | 792 | 577 | 565 | 583 | 678.5 | 580 | 892.6154 | 99.3309 | 20 | 0.33333 | 9.6503 | 1.301 | 1.7066 |  |  | 877 | 576 | 614 | 585 | 745.5 | 580.5 | 944.8548 | 147.7323 | 20 | 0.33333 | 14.0523 | 1.301 | 1.3057 |  |  | 885 | 597 | 661 | 602 | 773 | 599.5 | 978.2276 | 121.5677 | 20 | 0.33333 | 11.5889 | 1.301 | 1.6319 |  |  | 981 | 600 | 693 | 602 | 837 | 601 | 1030.4222 | 163.8507 | 20 | 0.33333 | 14.2976 | 1.301 | 1.9451 |  |  | 1002 | 603 | 676 | 603 | 839 | 603 | 1033.2134 | 168.4216 | 20 | 0.33333 | 14.9961 | 1.301 | 1.6343
|  | 976 | 576 | 720 | 578 | 848 | 577 | 1025.6866 | 56.1854 | 0.35 | 4.6546 | 1.3222 | 1.9004 |  |  | 892 | 573 | 602 | 576 | 747 | 574.5 | 942.369 | 68.0827 | 21 | 0.35 | 6.3682 | 1.3222 | 1.1118 |  |  | 1095 | 579 | 717 | 580 | 906 | 579.5 | 1075.4795 | 61.1062 | 21 | 0.35 | 5.0318 | 1.3222 | 1.3281 |  |  | 752 | 584 | 568 | 587 | 660 | 585.5 | 882.2756 | 123.0177 | 21 | 0.35 | 11.7608 | 1.3222 | 1.9196 |  |  | 798 | 575 | 574 | 583 | 686 | 579 | 897.6842 | 104.3998 | 21 | 0.35 | 10.1428 | 1.3222 | 1.7282 |  |  | 888 | 574 | 630 | 583 | 759 | 578.5 | 954.3287 | 157.2062 | 21 | 0.35 | 14.9535 | 1.3222 | 1.3327 |  |  | 895 | 597 | 672 | 602 | 783.5 | 599.5 | 986.5457 | 129.8858 | 21 | 0.35 | 12.3819 | 1.3222 | 1.6607 |  |  | 996 | 597 | 708 | 603 | 852 | 600 | 1042.0672 | 175.4956 | 21 | 0.35 | 15.3138 | 1.3222 | 1.9749 |  |  | 1018 | 602 | 691 | 605 | 854.5 | 603.5 | 1046.1274 | 181.3355 | 21 | 0.35 | 16.146 | 1.3222 | 1.6664
|  | 980 | 577 | 724 | 578 | 852 | 577.5 | 1029.2766 | 59.7754 | 0.36667 | 4.952 | 1.3424 | 1.9273 |  |  | 897 | 573 | 609 | 576 | 753 | 574.5 | 947.1321 | 72.8458 | 22 | 0.36667 | 6.8138 | 1.3424 | 1.1412 |  |  | 1099 | 580 | 722 | 580 | 910.5 | 580 | 1079.5417 | 65.1684 | 22 | 0.36667 | 5.3663 | 1.3424 | 1.356 |  |  | 762 | 584 | 577 | 586 | 669.5 | 585 | 889.0755 | 129.8176 | 22 | 0.36667 | 12.4109 | 1.3424 | 1.943 |  |  | 807 | 575 | 583 | 583 | 695 | 579 | 904.5806 | 111.2961 | 22 | 0.36667 | 10.8128 | 1.3424 | 1.756 |  |  | 897 | 571 | 644 | 584 | 770.5 | 577.5 | 962.9 | 165.7776 | 22 | 0.36667 | 15.7688 | 1.3424 | 1.3558 |  |  | 906 | 598 | 684 | 602 | 795 | 600 | 996.0045 | 139.3446 | 22 | 0.36667 | 13.2836 | 1.3424 | 1.6912 |  |  | 1011 | 597 | 727 | 605 | 869 | 601 | 1056.5803 | 190.0088 | 22 | 0.36667 | 16.5802 | 1.3424 | 2.0094 |  |  | 1034 | 602 | 705 | 605 | 869.5 | 603.5 | 1058.4151 | 193.6232 | 22 | 0.36667 | 17.2401 | 1.3424 | 1.6948
|  | 983 | 576 | 728 | 578 | 855.5 | 577 | 1031.8959 | 62.3948 | 0.38333 | 5.169 | 1.3617 | 1.9459 |  |  | 904 | 573 | 614 | 577 | 759 | 575 | 952.2111 | 77.9248 | 23 | 0.38333 | 7.2888 | 1.3617 | 1.1705 |  |  | 1103 | 580 | 726 | 580 | 914.5 | 580 | 1082.9175 | 68.5441 | 23 | 0.38333 | 5.6443 | 1.3617 | 1.3779 |  |  | 771 | 584 | 588 | 584 | 679.5 | 584 | 895.9778 | 136.72 | 23 | 0.38333 | 13.0707 | 1.3617 | 1.9655 |  |  | 818 | 575 | 590 | 579 | 704 | 577 | 910.2445 | 116.96 | 23 | 0.38333 | 11.3631 | 1.3617 | 1.7775 |  |  | 906 | 570 | 659 | 585 | 782.5 | 577.5 | 972.5289 | 175.4064 | 23 | 0.38333 | 16.6847 | 1.3617 | 1.3803 |  |  | 917 | 598 | 698 | 602 | 807.5 | 600 | 1006.0101 | 149.3501 | 23 | 0.38333 | 14.2374 | 1.3617 | 1.7213 |  |  | 1024 | 599 | 744 | 604 | 884 | 601.5 | 1069.2326 | 202.661 | 23 | 0.38333 | 17.6842 | 1.3617 | 2.0374 |  |  | 1051 | 601 | 721 | 604 | 886 | 602.5 | 1071.4487 | 206.6568 | 23 | 0.38333 | 18.4006 | 1.3617 | 1.7231
|  | 989 | 576 | 732 | 578 | 860.5 | 577 | 1036.045 | 66.5438 | 0.4 | 5.5127 | 1.3802 | 1.9739 |  |  | 907 | 573 | 618 | 575 | 762.5 | 574 | 954.4015 | 80.1152 | 24 | 0.4 | 7.4937 | 1.3802 | 1.1825 |  |  | 1108 | 580 | 733 | 580 | 920.5 | 580 | 1087.9891 | 73.6158 | 24 | 0.4 | 6.0619 | 1.3802 | 1.4089 |  |  | 778 | 583 | 600 | 584 | 689 | 583.5 | 902.8805 | 143.6227 | 24 | 0.4 | 13.7307 | 1.3802 | 1.9869 |  |  | 826 | 574 | 599 | 579 | 712.5 | 576.5 | 916.5198 | 123.2353 | 24 | 0.4 | 11.9727 | 1.3802 | 1.8002 |  |  | 919 | 571 | 674 | 585 | 796.5 | 578 | 984.1221 | 186.9996 | 24 | 0.4 | 17.7875 | 1.3802 | 1.4081 |  |  | 928 | 595 | 711 | 601 | 819.5 | 598 | 1014.4872 | 157.8272 | 24 | 0.4 | 15.0455 | 1.3802 | 1.7453 |  |  | 1042 | 598 | 762 | 603 | 902 | 600.5 | 1083.6071 | 217.0355 | 24 | 0.4 | 18.9385 | 1.3802 | 2.0671 |  |  | 1069 | 600 | 737 | 604 | 903 | 602 | 1085.2709 | 220.4791 | 24 | 0.4 | 19.6313 | 1.3802 | 1.7512
|  | 991 | 575 | 736 | 578 | 863.5 | 576.5 | 1038.2603 | 68.7592 | 0.41667 | 5.6962 | 1.3979 | 1.9881 |  |  | 914 | 573 | 623 | 575 | 768.5 | 574 | 959.2019 | 84.9156 | 25 | 0.41667 | 7.9427 | 1.3979 | 1.2078 |  |  | 1111 | 580 | 736 | 580 | 923.5 | 580 | 1090.5284 | 76.1551 | 25 | 0.41667 | 6.271 | 1.3979 | 1.4237 |  |  | 788 | 583 | 612 | 584 | 700 | 583.5 | 911.3025 | 152.0446 | 25 | 0.41667 | 14.5358 | 1.3979 | 2.0116 |  |  | 833 | 574 | 609 | 580 | 721 | 577 | 923.4555 | 130.171 | 25 | 0.41667 | 12.6466 | 1.3979 | 1.824 |  |  | 932 | 571 | 690 | 583 | 811 | 577 | 995.314 | 198.1915 | 25 | 0.41667 | 18.852 | 1.3979 | 1.4334 |  |  | 940 | 595 | 724 | 601 | 832 | 598 | 1024.6111 | 167.9512 | 25 | 0.41667 | 16.0106 | 1.3979 | 1.7723 |  |  | 1056 | 597 | 781 | 603 | 918.5 | 600 | 1097.1063 | 230.5348 | 25 | 0.41667 | 20.1165 | 1.3979 | 2.0933 |  |  | 1085 | 600 | 758 | 605 | 921.5 | 602.5 | 1100.9852 | 236.1934 | 25 | 0.41667 | 21.0305 | 1.3979 | 1.7811
|  | 999 | 576 | 741 | 579 | 870 | 577.5 | 1044.2252 | 74.724 | 0.43333 | 6.1904 | 1.415 | 2.0242 |  |  | 920 | 573 | 629 | 575 | 774.5 | 574 | 964.0157 | 89.7294 | 26 | 0.43333 | 8.393 | 1.415 | 1.2317 |  |  | 1116 | 580 | 739 | 581 | 927.5 | 580.5 | 1094.183 | 79.8097 | 26 | 0.43333 | 6.5719 | 1.415 | 1.444 |  |  | 800 | 583 | 623 | 583 | 711.5 | 583 | 919.8485 | 160.5906 | 26 | 0.43333 | 15.3528 | 1.415 | 2.0354 |  |  | 842 | 574 | 622 | 581 | 732 | 577.5 | 932.3788 | 139.0943 | 26 | 0.43333 | 13.5135 | 1.415 | 1.8528 |  |  | 947 | 572 | 705 | 584 | 826 | 578 | 1008.1468 | 211.0243 | 26 | 0.43333 | 20.0727 | 1.415 | 1.4606 |  |  | 952 | 596 | 739 | 600 | 845.5 | 598 | 1035.6033 | 178.9434 | 26 | 0.43333 | 17.0585 | 1.415 | 1.7998 |  |  | 1072 | 597 | 800 | 603 | 936 | 600 | 1111.7985 | 245.227 | 26 | 0.43333 | 21.3985 | 1.415 | 2.1202 |  |  | 1103 | 600 | 778 | 605 | 940.5 | 602.5 | 1116.9362 | 252.1443 | 26 | 0.43333 | 22.4507 | 1.415 | 1.8095
|  | 1002 | 577 | 744 | 578 | 873 | 577.5 | 1046.726 | 77.2248 | 0.45 | 6.3975 | 1.4314 | 2.0385 |  |  | 926 | 572 | 635 | 574 | 780.5 | 573 | 968.2506 | 93.9643 | 27 | 0.45 | 8.7891 | 1.4314 | 1.2518 |  |  | 1121 | 580 | 743 | 581 | 932 | 580.5 | 1098.0001 | 83.6268 | 27 | 0.45 | 6.8863 | 1.4314 | 1.4643 |  |  | 811 | 583 | 635 | 583 | 723 | 583 | 928.7723 | 169.5144 | 27 | 0.45 | 16.206 | 1.4314 | 2.0589 |  |  | 851 | 574 | 633 | 581 | 742 | 577.5 | 940.2501 | 146.9656 | 27 | 0.45 | 14.2782 | 1.4314 | 1.8767 |  |  | 959 | 572 | 720 | 581 | 839.5 | 576.5 | 1018.3872 | 221.2647 | 27 | 0.45 | 21.0468 | 1.4314 | 1.4812 |  |  | 964 | 596 | 753 | 599 | 858.5 | 597.5 | 1045.9582 | 189.2982 | 27 | 0.45 | 18.0456 | 1.4314 | 1.8243 |  |  | 1089 | 599 | 819 | 602 | 954 | 600.5 | 1127.2605 | 260.689 | 27 | 0.45 | 22.7477 | 1.4314 | 2.1467 |  |  | 1118 | 599 | 799 | 605 | 958.5 | 602 | 1131.8685 | 267.0766 | 27 | 0.45 | 23.7803 | 1.4314 | 1.8345
|  | 1007 | 576 | 748 | 578 | 877.5 | 577 | 1050.2072 | 80.7061 | 0.46667 | 6.6859 | 1.4472 | 2.0577 |  |  | 932 | 572 | 639 | 575 | 785.5 | 573.5 | 972.5803 | 98.2941 | 28 | 0.46667 | 9.1941 | 1.4472 | 1.2713 |  |  | 1127 | 579 | 748 | 581 | 937.5 | 580 | 1102.4093 | 88.036 | 28 | 0.46667 | 7.2493 | 1.4472 | 1.4866 |  |  | 823 | 582 | 646 | 582 | 734.5 | 582 | 937.1309 | 177.873 | 28 | 0.46667 | 17.0051 | 1.4472 | 2.0798 |  |  | 860 | 573 | 647 | 582 | 753.5 | 577.5 | 949.3516 | 156.0672 | 28 | 0.46667 | 15.1625 | 1.4472 | 1.9028 |  |  | 967 | 573 | 736 | 581 | 851.5 | 577 | 1028.5822 | 231.4597 | 28 | 0.46667 | 22.0165 | 1.4472 | 1.5007 |  |  | 976 | 595 | 767 | 600 | 871.5 | 597.5 | 1056.6544 | 199.9945 | 28 | 0.46667 | 19.0652 | 1.4472 | 1.8481 |  |  | 1104 | 599 | 839 | 601 | 971.5 | 600 | 1141.846 | 275.2744 | 28 | 0.46667 | 24.0205 | 1.4472 | 2.1704 |  |  | 1136 | 595 | 819 | 605 | 977.5 | 600 | 1146.9552 | 282.1633 | 28 | 0.46667 | 25.1236 | 1.4472 | 1.8584
|  | 1012 | 579 | 753 | 578 | 882.5 | 578.5 | 1055.2102 | 85.709 | 0.48333 | 7.1004 | 1.4624 | 2.0838 |  |  | 937 | 574 | 642 | 575 | 789.5 | 574.5 | 976.4018 | 102.1155 | 29 | 0.48333 | 9.5515 | 1.4624 | 1.2879 |  |  | 1131 | 579 | 754 | 581 | 942.5 | 580 | 1106.6645 | 92.2911 | 29 | 0.48333 | 7.5997 | 1.4624 | 1.5071 |  |  | 835 | 582 | 657 | 582 | 746 | 582 | 946.1712 | 186.9134 | 29 | 0.48333 | 17.8693 | 1.4624 | 2.1013 |  |  | 868 | 573 | 658 | 582 | 763 | 577.5 | 956.9092 | 163.6247 | 29 | 0.48333 | 15.8967 | 1.4624 | 1.9233 |  |  | 978 | 572 | 754 | 581 | 866 | 576.5 | 1040.3404 | 243.218 | 29 | 0.48333 | 23.135 | 1.4624 | 1.5223 |  |  | 988 | 595 | 782 | 600 | 885 | 597.5 | 1067.8161 | 211.1562 | 29 | 0.48333 | 20.1293 | 1.4624 | 1.8717 |  |  | 1119 | 598 | 859 | 603 | 989 | 600.5 | 1157.0312 | 290.4597 | 29 | 0.48333 | 25.3455 | 1.4624 | 2.1937 |  |  | 1155 | 596 | 841 | 604 | 998 | 600 | 1164.4758 | 299.684 | 29 | 0.48333 | 26.6836 | 1.4624 | 1.8845
|  | 1016 | 581 | 758 | 578 | 887 | 579.5 | 1059.5231 | 90.022 | 0.5 | 7.4577 | 1.4771 | 2.1051 |  |  | 941 | 573 | 648 | 574 | 794.5 | 573.5 | 979.8635 | 105.5772 | 30 | 0.5 | 9.8753 | 1.4771 | 1.3024 |  |  | 1136 | 579 | 759 | 580 | 947.5 | 579.5 | 1110.6649 | 96.2916 | 30 | 0.5 | 7.9291 | 1.4771 | 1.5256 |  |  | 847 | 582 | 667 | 581 | 757 | 581.5 | 954.5634 | 195.3055 | 30 | 0.5 | 18.6717 | 1.4771 | 2.1204 |  |  | 878 | 572 | 667 | 581 | 772.5 | 576.5 | 963.9027 | 170.6183 | 30 | 0.5 | 16.5761 | 1.4771 | 1.9415 |  |  | 991 | 572 | 769 | 581 | 880 | 576.5 | 1052.0229 | 254.9005 | 30 | 0.5 | 24.2462 | 1.4771 | 1.5426 |  |  | 1001 | 594 | 796 | 600 | 898.5 | 597 | 1078.7545 | 222.0946 | 30 | 0.5 | 21.172 | 1.4771 | 1.8937 |  |  | 1137 | 597 | 879 | 602 | 1008 | 599.5 | 1172.8019 | 306.2303 | 30 | 0.5 | 26.7217 | 1.4771 | 2.2167 |  |  | 1172 | 598 | 862 | 603 | 1017 | 600.5 | 1181.0543 | 316.2624 | 30 | 0.5 | 28.1598 | 1.4771 | 1.9079
|  | 1022 | 580 | 761 | 578 | 891.5 | 579 | 1063.0208 | 93.5197 | 0.51667 | 7.7475 | 1.4914 | 2.1217 |  |  | 947 | 573 | 653 | 575 | 800 | 574 | 984.6197 | 110.3334 | 31 | 0.51667 | 10.3202 | 1.4914 | 1.3215 |  |  | 1142 | 578 | 766 | 580 | 954 | 579 | 1115.9556 | 101.5823 | 31 | 0.51667 | 8.3648 | 1.4914 | 1.5488 |  |  | 858 | 582 | 678 | 580 | 768 | 581 | 963.0083 | 203.7504 | 31 | 0.51667 | 19.479 | 1.4914 | 2.1388 |  |  | 884 | 572 | 678 | 578 | 781 | 575 | 969.8381 | 176.5537 | 31 | 0.51667 | 17.1528 | 1.4914 | 1.9564 |  |  | 1003 | 570 | 779 | 582 | 891 | 576 | 1060.9698 | 263.8474 | 31 | 0.51667 | 25.0972 | 1.4914 | 1.5576 |  |  | 1014 | 593 | 811 | 600 | 912.5 | 596.5 | 1090.169 | 233.5091 | 31 | 0.51667 | 22.2602 | 1.4914 | 1.9154 |  |  | 1151 | 596 | 898 | 602 | 1024.5 | 599 | 1186.7608 | 320.1893 | 31 | 0.51667 | 27.9397 | 1.4914 | 2.236 |  |  | 1190 | 598 | 882 | 603 | 1036 | 600.5 | 1197.4541 | 332.6622 | 31 | 0.51667 | 29.62 | 1.4914 | 1.9299
|  | 1027 | 580 | 767 | 578 | 897 | 579 | 1067.6376 | 98.1364 | 0.53333 | 8.1299 | 1.5051 | 2.1426 |  |  | 952 | 573 | 659 | 576 | 805.5 | 574.5 | 989.3839 | 115.0976 | 32 | 0.53333 | 10.7658 | 1.5051 | 1.3399 |  |  | 1146 | 579 | 769 | 580 | 957.5 | 579.5 | 1119.208 | 104.8347 | 32 | 0.53333 | 8.6326 | 1.5051 | 1.5625 |  |  | 868 | 582 | 691 | 579 | 779.5 | 580.5 | 971.9056 | 212.6477 | 32 | 0.53333 | 20.3296 | 1.5051 | 2.1573 |  |  | 892 | 572 | 689 | 578 | 790.5 | 575 | 977.5046 | 184.2201 | 32 | 0.53333 | 17.8976 | 1.5051 | 1.9748 |  |  | 1018 | 566 | 791 | 575 | 904.5 | 570.5 | 1069.3879 | 272.2654 | 32 | 0.53333 | 25.898 | 1.5051 | 1.5713 |  |  | 1028 | 594 | 824 | 600 | 926 | 597 | 1101.7645 | 245.1046 | 32 | 0.53333 | 23.3655 | 1.5051 | 1.9365 |  |  | 1170 | 595 | 918 | 602 | 1044 | 598.5 | 1203.3862 | 336.8146 | 32 | 0.53333 | 29.3905 | 1.5051 | 2.258 |  |  | 1208 | 598 | 903 | 602 | 1055.5 | 600 | 1214.1171 | 349.3252 | 32 | 0.53333 | 31.1037 | 1.5051 | 1.9511
|  | 1030 | 580 | 772 | 577 | 901 | 578.5 | 1070.7302 | 101.2291 | 0.55 | 8.3861 | 1.5185 | 2.1561 |  |  | 959 | 573 | 664 | 576 | 811.5 | 574.5 | 994.2749 | 119.9886 | 33 | 0.55 | 11.2233 | 1.5185 | 1.3579 |  |  | 1152 | 579 | 776 | 580 | 964 | 579.5 | 1124.7739 | 110.4005 | 33 | 0.55 | 9.091 | 1.5185 | 1.5849 |  |  | 880 | 582 | 703 | 579 | 791.5 | 580.5 | 981.5562 | 222.2983 | 33 | 0.55 | 21.2522 | 1.5185 | 2.1766 |  |  | 901 | 572 | 701 | 579 | 801 | 575.5 | 986.3069 | 193.0224 | 33 | 0.55 | 18.7528 | 1.5185 | 1.9951 |  |  | 1033 | 563 | 803 | 576 | 918 | 569.5 | 1080.3029 | 283.1804 | 33 | 0.55 | 26.9362 | 1.5185 | 1.5883 |  |  | 1042 | 594 | 839 | 600 | 940.5 | 597 | 1113.979 | 257.3191 | 33 | 0.55 | 24.5299 | 1.5185 | 1.9576 |  |  | 1188 | 594 | 938 | 599 | 1063 | 596.5 | 1218.9263 | 352.3547 | 33 | 0.55 | 30.7465 | 1.5185 | 2.2776 |  |  | 1225 | 598 | 924 | 602 | 1074.5 | 600 | 1230.6707 | 365.8788 | 33 | 0.55 | 32.5776 | 1.5185 | 1.9712
|  | 1037 | 581 | 777 | 577 | 907 | 579 | 1076.053 | 106.5518 | 0.56667 | 8.8271 | 1.5315 | 2.1783 |  |  | 965 | 572 | 670 | 577 | 817.5 | 574.5 | 999.1779 | 124.8916 | 34 | 0.56667 | 11.6819 | 1.5315 | 1.3753 |  |  | 1157 | 578 | 782 | 580 | 969.5 | 579 | 1129.2348 | 114.8615 | 34 | 0.56667 | 9.4583 | 1.5315 | 1.6021 |  |  | 891 | 582 | 716 | 579 | 803.5 | 580.5 | 991.258 | 232.0002 | 34 | 0.56667 | 22.1797 | 1.5315 | 2.1951 |  |  | 910 | 572 | 708 | 579 | 809 | 575.5 | 992.8148 | 199.5303 | 34 | 0.56667 | 19.3851 | 1.5315 | 2.0095 |  |  | 1048 | 563 | 817 | 576 | 932.5 | 569.5 | 1092.6511 | 295.5287 | 34 | 0.56667 | 28.1108 | 1.5315 | 1.6069 |  |  | 1056 | 594 | 853 | 598 | 954.5 | 596 | 1125.2939 | 268.6339 | 34 | 0.56667 | 25.6086 | 1.5315 | 1.9763 |  |  | 1207 | 594 | 957 | 599 | 1082 | 596.5 | 1235.5308 | 368.9592 | 34 | 0.56667 | 32.1954 | 1.5315 | 2.2976 |  |  | 1240 | 596 | 945 | 600 | 1092.5 | 598 | 1245.4558 | 380.664 | 34 | 0.56667 | 33.894 | 1.5315 | 1.9884
|  | 1040 | 581 | 779 | 577 | 909.5 | 579 | 1078.1611 | 108.6599 | 0.58333 | 9.0017 | 1.5441 | 2.1868 |  |  | 974 | 573 | 677 | 578 | 825.5 | 575.5 | 1006.3054 | 132.0191 | 35 | 0.58333 | 12.3486 | 1.5441 | 1.3994 |  |  | 1162 | 579 | 788 | 580 | 975 | 579.5 | 1134.2157 | 119.8424 | 35 | 0.58333 | 9.8684 | 1.5441 | 1.6206 |  |  | 901 | 582 | 729 | 577 | 815 | 579.5 | 1000.0226 | 240.7648 | 35 | 0.58333 | 23.0177 | 1.5441 | 2.2113 |  |  | 921 | 572 | 722 | 578 | 821.5 | 575 | 1002.7399 | 209.4554 | 35 | 0.58333 | 20.3493 | 1.5441 | 2.0306 |  |  | 1062 | 564 | 832 | 573 | 947 | 568.5 | 1104.5367 | 307.4142 | 35 | 0.58333 | 29.2413 | 1.5441 | 1.624 |  |  | 1071 | 592 | 868 | 598 | 969.5 | 595 | 1137.5215 | 280.8616 | 35 | 0.58333 | 26.7742 | 1.5441 | 1.9956 |  |  | 1226 | 594 | 977 | 599 | 1101.5 | 596.5 | 1252.643 | 386.0715 | 35 | 0.58333 | 33.6886 | 1.5441 | 2.3173 |  |  | 1254 | 596 | 967 | 599 | 1110.5 | 597.5 | 1261.0379 | 396.246 | 35 | 0.58333 | 35.2815 | 1.5441 | 2.0058
|  | 1044 | 581 | 786 | 577 | 915 | 579 | 1082.8047 | 113.3035 | 0.6 | 9.3864 | 1.5563 | 2.205 |  |  | 980 | 573 | 683 | 577 | 831.5 | 575 | 1010.9487 | 136.6624 | 36 | 0.6 | 12.7829 | 1.5563 | 1.4144 |  |  | 1168 | 578 | 794 | 580 | 981 | 579 | 1139.1233 | 124.75 | 36 | 0.6 | 10.2726 | 1.5563 | 1.638 |  |  | 913 | 576 | 742 | 577 | 827.5 | 576.5 | 1008.518 | 249.2601 | 36 | 0.6 | 23.8298 | 1.5563 | 2.2263 |  |  | 935 | 572 | 730 | 577 | 832.5 | 574.5 | 1011.4873 | 218.2028 | 36 | 0.6 | 21.1991 | 1.5563 | 2.0484 |  |  | 1078 | 565 | 848 | 574 | 963 | 569.5 | 1118.7937 | 321.6712 | 36 | 0.6 | 30.5975 | 1.5563 | 1.6437 |  |  | 1086 | 593 | 884 | 598 | 985 | 595.5 | 1151.0192 | 294.3593 | 36 | 0.6 | 28.0609 | 1.5563 | 2.016 |  |  | 1246 | 595 | 997 | 600 | 1121.5 | 597.5 | 1270.7354 | 404.1639 | 36 | 0.6 | 35.2674 | 1.5563 | 2.3372 |  |  | 1272 | 596 | 988 | 599 | 1130 | 597.5 | 1278.2434 | 413.4515 | 36 | 0.6 | 36.8134 | 1.5563 | 2.0243
|  | 1050 | 579 | 792 | 577 | 921 | 578 | 1087.3477 | 117.8465 | 0.61667 | 9.7628 | 1.5682 | 2.2221 |  |  | 985 | 573 | 691 | 577 | 838 | 575 | 1016.3016 | 142.0153 | 37 | 0.61667 | 13.2836 | 1.5682 | 1.4311 |  |  | 1175 | 579 | 800 | 581 | 987.5 | 580 | 1145.232 | 130.8586 | 37 | 0.61667 | 10.7756 | 1.5682 | 1.6588 |  |  | 922 | 576 | 753 | 577 | 837.5 | 576.5 | 1016.7392 | 257.4813 | 37 | 0.61667 | 24.6158 | 1.5682 | 2.2404 |  |  | 947 | 573 | 741 | 576 | 844 | 574.5 | 1020.9732 | 227.6887 | 37 | 0.61667 | 22.1207 | 1.5682 | 2.0668 |  |  | 1094 | 565 | 863 | 575 | 978.5 | 570 | 1132.4143 | 335.2919 | 37 | 0.61667 | 31.8931 | 1.5682 | 1.6617 |  |  | 1100 | 593 | 898 | 598 | 999 | 595.5 | 1163.0225 | 306.3625 | 37 | 0.61667 | 29.2052 | 1.5682 | 2.0334 |  |  | 1265 | 595 | 1016 | 598 | 1140.5 | 596.5 | 1287.0713 | 420.4997 | 37 | 0.61667 | 36.6928 | 1.5682 | 2.3544 |  |  | 1291 | 598 | 1010 | 599 | 1150.5 | 598.5 | 1296.8626 | 432.0707 | 37 | 0.61667 | 38.4713 | 1.5682 | 2.0434
|  | 1055 | 579 | 797 | 577 | 926 | 578 | 1091.586 | 122.0848 | 0.63333 | 10.1139 | 1.5798 | 2.2374 |  |  | 992 | 572 | 697 | 578 | 844.5 | 575 | 1021.6679 | 147.3816 | 38 | 0.63333 | 13.7856 | 1.5798 | 1.4472 |  |  | 1182 | 578 | 805 | 581 | 993.5 | 579.5 | 1150.1576 | 135.7843 | 38 | 0.63333 | 11.1812 | 1.5798 | 1.6748 |  |  | 933 | 576 | 767 | 576 | 850 | 576 | 1026.7794 | 267.5216 | 38 | 0.63333 | 25.5757 | 1.5798 | 2.257 |  |  | 956 | 573 | 754 | 576 | 855 | 574.5 | 1030.0851 | 236.8006 | 38 | 0.63333 | 23.006 | 1.5798 | 2.0839 |  |  | 1111 | 564 | 875 | 577 | 993 | 570.5 | 1145.2158 | 348.0933 | 38 | 0.63333 | 33.1108 | 1.5798 | 1.678 |  |  | 1114 | 594 | 913 | 597 | 1013.5 | 595.5 | 1175.501 | 318.841 | 38 | 0.63333 | 30.3948 | 1.5798 | 2.0507 |  |  | 1285 | 595 | 1036 | 598 | 1160.5 | 596.5 | 1304.8266 | 438.2551 | 38 | 0.63333 | 38.2422 | 1.5798 | 2.3723 |  |  | 1310 | 590 | 1032 | 598 | 1171 | 594 | 1313.0411 | 448.2492 | 38 | 0.63333 | 39.9118 | 1.5798 | 2.0594
|  | 1058 | 579 | 805 | 576 | 931.5 | 577.5 | 1095.992 | 126.4909 | 0.65 | 10.4789 | 1.5911 | 2.2528 |  |  | 1001 | 572 | 704 | 575 | 852.5 | 573.5 | 1027.4524 | 153.1662 | 39 | 0.65 | 14.3266 | 1.5911 | 1.464 |  |  | 1186 | 578 | 810 | 580 | 998 | 579 | 1153.7959 | 139.4226 | 39 | 0.65 | 11.4808 | 1.5911 | 1.6863 |  |  | 947 | 574 | 778 | 578 | 862.5 | 576 | 1037.151 | 277.8932 | 39 | 0.65 | 26.5672 | 1.5911 | 2.2735 |  |  | 966 | 574 | 764 | 573 | 865 | 573.5 | 1037.8474 | 244.5629 | 39 | 0.65 | 23.7601 | 1.5911 | 2.0979 |  |  | 1125 | 564 | 887 | 576 | 1006 | 570 | 1156.2595 | 359.137 | 39 | 0.65 | 34.1612 | 1.5911 | 1.6915 |  |  | 1128 | 594 | 927 | 596 | 1027.5 | 595 | 1187.3421 | 330.6822 | 39 | 0.65 | 31.5236 | 1.5911 | 2.0665 |  |  | 1305 | 593 | 1055 | 598 | 1180 | 595.5 | 1321.7489 | 455.1774 | 39 | 0.65 | 39.7188 | 1.5911 | 2.3888 |  |  | 1331 | 594 | 1053 | 599 | 1192 | 596.5 | 1332.9202 | 468.1283 | 39 | 0.65 | 41.6818 | 1.5911 | 2.0782
|  | 1067 | 580 | 809 | 578 | 938 | 579 | 1102.3089 | 132.8078 | 0.66667 | 11.0022 | 1.6021 | 2.274 |  |  | 1006 | 572 | 712 | 575 | 859 | 573.5 | 1032.852 | 158.5657 | 40 | 0.66667 | 14.8317 | 1.6021 | 1.479 |  |  | 1191 | 578 | 817 | 580 | 1004 | 579 | 1158.9896 | 144.6163 | 40 | 0.66667 | 11.9085 | 1.6021 | 1.7022 |  |  | 961 | 574 | 790 | 578 | 875.5 | 576 | 1047.9868 | 288.7289 | 40 | 0.66667 | 27.6031 | 1.6021 | 2.2902 |  |  | 977 | 573 | 773 | 573 | 875 | 573 | 1045.9226 | 252.6381 | 40 | 0.66667 | 24.5447 | 1.6021 | 2.112 |  |  | 1137 | 562 | 901 | 575 | 1019 | 568.5 | 1166.8561 | 369.7337 | 40 | 0.66667 | 35.1692 | 1.6021 | 1.7042 |  |  | 1143 | 594 | 941 | 595 | 1042 | 594.5 | 1199.6642 | 343.0043 | 40 | 0.66667 | 32.6982 | 1.6021 | 2.0824 |  |  | 1324 | 594 | 1074 | 597 | 1199 | 595.5 | 1338.7387 | 472.1671 | 40 | 0.66667 | 41.2013 | 1.6021 | 2.4047 |  |  | 1351 | 592 | 1074 | 599 | 1212.5 | 595.5 | 1350.8429 | 486.051 | 40 | 0.66667 | 43.2776 | 1.6021 | 2.0946
|  | 1069 | 580 | 816 | 577 | 942.5 | 578.5 | 1105.8791 | 136.3779 | 0.68333 | 11.298 | 1.6128 | 2.2855 |  |  | 1013 | 573 | 720 | 573 | 866.5 | 573 | 1038.822 | 164.5358 | 41 | 0.68333 | 15.3901 | 1.6128 | 1.4951 |  |  | 1197 | 578 | 821 | 579 | 1009 | 578.5 | 1163.0749 | 148.7016 | 41 | 0.68333 | 12.2449 | 1.6128 | 1.7143 |  |  | 971 | 574 | 801 | 578 | 886 | 576 | 1056.7743 | 297.5165 | 41 | 0.68333 | 28.4433 | 1.6128 | 2.3032 |  |  | 987 | 573 | 780 | 573 | 883.5 | 573 | 1053.0438 | 259.7593 | 41 | 0.68333 | 25.2365 | 1.6128 | 2.1241 |  |  | 1150 | 562 | 917 | 572 | 1033.5 | 567 | 1178.8177 | 381.6953 | 41 | 0.68333 | 36.307 | 1.6128 | 1.718 |  |  | 1157 | 595 | 957 | 595 | 1057 | 595 | 1212.9608 | 356.3009 | 41 | 0.68333 | 33.9658 | 1.6128 | 2.0989 |  |  | 1343 | 593 | 1093 | 598 | 1218 | 595.5 | 1355.7818 | 489.2102 | 41 | 0.68333 | 42.6885 | 1.6128 | 2.4201 |  |  | 1373 | 592 | 1097 | 600 | 1235 | 596 | 1371.2917 | 506.4998 | 41 | 0.68333 | 45.0984 | 1.6128 | 2.1124
|  | 1072 | 580 | 821 | 577 | 946.5 | 578.5 | 1109.2901 | 139.7889 | 0.7 | 11.5806 | 1.6232 | 2.2963 |  |  | 1019 | 574 | 727 | 574 | 873 | 574 | 1044.799 | 170.5127 | 42 | 0.7 | 15.9492 | 1.6232 | 1.5106 |  |  | 1203 | 578 | 829 | 579 | 1016 | 578.5 | 1169.1528 | 154.7795 | 42 | 0.7 | 12.7453 | 1.6232 | 1.7317 |  |  | 984 | 574 | 816 | 578 | 900 | 576 | 1068.5392 | 309.2813 | 42 | 0.7 | 29.568 | 1.6232 | 2.32 |  |  | 999 | 571 | 792 | 575 | 895.5 | 573 | 1063.1318 | 269.8473 | 42 | 0.7 | 26.2166 | 1.6232 | 2.1406 |  |  | 1162 | 562 | 933 | 571 | 1047.5 | 566.5 | 1190.873 | 393.7505 | 42 | 0.7 | 37.4537 | 1.6232 | 1.7315 |  |  | 1172 | 595 | 973 | 593 | 1072.5 | 594 | 1226.0066 | 369.3467 | 42 | 0.7 | 35.2094 | 1.6232 | 2.1146 |  |  | 1364 | 593 | 1113 | 600 | 1238.5 | 596.5 | 1374.6616 | 508.09 | 42 | 0.7 | 44.336 | 1.6232 | 2.4365 |  |  | 1394 | 592 | 1118 | 599 | 1256 | 595.5 | 1390.0202 | 525.2284 | 42 | 0.7 | 46.7659 | 1.6232 | 2.1282
|  | 1079 | 580 | 825 | 577 | 952 | 578.5 | 1113.9866 | 144.4855 | 0.71667 | 11.9696 | 1.6335 | 2.3106 |  |  | 1025 | 574 | 734 | 575 | 879.5 | 574.5 | 1050.5096 | 176.2234 | 43 | 0.71667 | 16.4833 | 1.6335 | 1.5249 |  |  | 1209 | 578 | 836 | 579 | 1022.5 | 578.5 | 1174.8057 | 160.4324 | 43 | 0.71667 | 13.2108 | 1.6335 | 1.7473 |  |  | 996 | 574 | 827 | 578 | 911.5 | 576 | 1078.2431 | 318.9853 | 43 | 0.71667 | 30.4957 | 1.6335 | 2.3334 |  |  | 1009 | 566 | 803 | 575 | 906 | 570.5 | 1070.6569 | 277.3725 | 43 | 0.71667 | 26.9477 | 1.6335 | 2.1526 |  |  | 1174 | 562 | 951 | 572 | 1062.5 | 567 | 1204.3236 | 407.2011 | 43 | 0.71667 | 38.7331 | 1.6335 | 1.7461 |  |  | 1185 | 595 | 990 | 593 | 1087.5 | 594 | 1239.1498 | 382.4899 | 43 | 0.71667 | 36.4623 | 1.6335 | 2.1297 |  |  | 1383 | 593 | 1135 | 600 | 1259 | 596.5 | 1393.1594 | 526.5879 | 43 | 0.71667 | 45.9501 | 1.6335 | 2.4521 |  |  | 1414 | 593 | 1141 | 599 | 1277.5 | 596 | 1409.6887 | 544.8968 | 43 | 0.71667 | 48.5172 | 1.6335 | 2.1442
|  | 1084 | 578 | 833 | 577 | 958.5 | 577.5 | 1119.0302 | 149.529 | 0.73333 | 12.3875 | 1.6435 | 2.3255 |  |  | 1030 | 574 | 741 | 576 | 885.5 | 575 | 1055.8102 | 181.524 | 44 | 0.73333 | 16.9791 | 1.6435 | 1.5377 |  |  | 1215 | 578 | 841 | 579 | 1028 | 578.5 | 1179.5958 | 165.2225 | 44 | 0.73333 | 13.6053 | 1.6435 | 1.76 |  |  | 1007 | 576 | 837 | 578 | 922 | 577 | 1087.664 | 328.4061 | 44 | 0.73333 | 31.3964 | 1.6435 | 2.3461 |  |  | 1018 | 566 | 817 | 575 | 917.5 | 570.5 | 1080.4057 | 287.1212 | 44 | 0.73333 | 27.8948 | 1.6435 | 2.1676 |  |  | 1188 | 562 | 964 | 571 | 1076 | 566.5 | 1216.0174 | 418.8949 | 44 | 0.73333 | 39.8454 | 1.6435 | 1.7584 |  |  | 1200 | 594 | 1008 | 593 | 1104 | 593.5 | 1253.4186 | 396.7587 | 44 | 0.73333 | 37.8226 | 1.6435 | 2.1456 |  |  | 1404 | 593 | 1154 | 594 | 1279 | 593.5 | 1409.9941 | 543.4225 | 44 | 0.73333 | 47.4191 | 1.6435 | 2.4657 |  |  | 1435 | 594 | 1161 | 600 | 1298 | 597 | 1428.7103 | 563.9184 | 44 | 0.73333 | 50.2109 | 1.6435 | 2.1591
|  | 1088 | 576 | 838 | 579 | 963 | 577.5 | 1122.887 | 153.3859 | 0.75 | 12.707 | 1.6532 | 2.3366 |  |  | 1036 | 574 | 747 | 577 | 891.5 | 575.5 | 1061.1185 | 186.8322 | 45 | 0.75 | 17.4757 | 1.6532 | 1.5503 |  |  | 1221 | 579 | 847 | 578 | 1034 | 578.5 | 1184.8284 | 170.455 | 45 | 0.75 | 14.0362 | 1.6532 | 1.7736 |  |  | 1017 | 576 | 848 | 576 | 932.5 | 576 | 1096.053 | 336.7952 | 45 | 0.75 | 32.1984 | 1.6532 | 2.357 |  |  | 1029 | 566 | 829 | 572 | 929 | 569 | 1089.4044 | 296.12 | 45 | 0.75 | 28.7691 | 1.6532 | 2.181 |  |  | 1202 | 560 | 982 | 572 | 1092 | 566 | 1229.9675 | 432.845 | 45 | 0.75 | 41.1724 | 1.6532 | 1.7726 |  |  | 1216 | 592 | 1023 | 593 | 1119.5 | 592.5 | 1266.6241 | 409.9641 | 45 | 0.75 | 39.0814 | 1.6532 | 2.1599 |  |  | 1423 | 592 | 1175 | 591 | 1299 | 591.5 | 1427.3308 | 560.7593 | 45 | 0.75 | 48.9319 | 1.6532 | 2.4794 |  |  | 1456 | 592 | 1183 | 601 | 1319.5 | 596.5 | 1448.0651 | 583.2732 | 45 | 0.75 | 51.9342 | 1.6532 | 2.1737
|  | 1096 | 576 | 843 | 579 | 969.5 | 577.5 | 1128.4664 | 158.9653 | 0.76667 | 13.1692 | 1.6628 | 2.3521 |  |  | 1042 | 572 | 756 | 577 | 899 | 574.5 | 1066.8886 | 192.6023 | 46 | 0.76667 | 18.0154 | 1.6628 | 1.5635 |  |  | 1226 | 580 | 853 | 579 | 1039.5 | 579.5 | 1190.1179 | 175.7445 | 46 | 0.76667 | 14.4717 | 1.6628 | 1.7869 |  |  | 1030 | 574 | 864 | 574 | 947 | 574 | 1107.3775 | 348.1197 | 46 | 0.76667 | 33.281 | 1.6628 | 2.3714 |  |  | 1040 | 566 | 840 | 570 | 940 | 568 | 1098.2823 | 304.9978 | 46 | 0.76667 | 29.6316 | 1.6628 | 2.1938 |  |  | 1215 | 560 | 999 | 571 | 1107 | 565.5 | 1243.0765 | 445.954 | 46 | 0.76667 | 42.4193 | 1.6628 | 1.7856 |  |  | 1231 | 591 | 1040 | 594 | 1135.5 | 592.5 | 1280.7875 | 424.1275 | 46 | 0.76667 | 40.4316 | 1.6628 | 2.1746 |  |  | 1442 | 592 | 1197 | 592 | 1319.5 | 592 | 1446.2172 | 579.6457 | 46 | 0.76667 | 50.5799 | 1.6628 | 2.4938 |  |  | 1478 | 590 | 1203 | 601 | 1340.5 | 595.5 | 1466.8199 | 602.028 | 46 | 0.76667 | 53.6041 | 1.6628 | 2.1875
|  | 1101 | 576 | 849 | 578 | 975 | 577 | 1132.9404 | 163.4393 | 0.78333 | 13.5398 | 1.6721 | 2.3641 |  |  | 1050 | 572 | 762 | 574 | 906 | 573 | 1071.9911 | 197.7049 | 47 | 0.78333 | 18.4926 | 1.6721 | 1.5748 |  |  | 1232 | 579 | 858 | 580 | 1045 | 579.5 | 1194.9248 | 180.5515 | 47 | 0.78333 | 14.8675 | 1.6721 | 1.7986 |  |  | 1039 | 576 | 876 | 573 | 957.5 | 574.5 | 1116.6273 | 357.3694 | 47 | 0.78333 | 34.1653 | 1.6721 | 2.3828 |  |  | 1050 | 566 | 853 | 570 | 951.5 | 568 | 1108.1409 | 314.8564 | 47 | 0.78333 | 30.5894 | 1.6721 | 2.2076 |  |  | 1227 | 558 | 1018 | 568 | 1122.5 | 563 | 1255.7768 | 458.6543 | 47 | 0.78333 | 43.6273 | 1.6721 | 1.7978 |  |  | 1244 | 591 | 1056 | 594 | 1150 | 592.5 | 1293.66 | 437.0001 | 47 | 0.78333 | 41.6587 | 1.6721 | 2.1876 |  |  | 1463 | 591 | 1219 | 593 | 1341 | 592 | 1465.8598 | 599.2883 | 47 | 0.78333 | 52.2939 | 1.6721 | 2.5082 |  |  | 1498 | 589 | 1222 | 600 | 1360 | 594.5 | 1484.2608 | 619.469 | 47 | 0.78333 | 55.1571 | 1.6721 | 2.1999
|  | 1107 | 577 | 856 | 577 | 981.5 | 577 | 1138.5391 | 169.0379 | 0.8 | 14.0036 | 1.6812 | 2.3788 |  |  | 1056 | 573 | 771 | 574 | 913.5 | 573.5 | 1078.603 | 204.3168 | 48 | 0.8 | 19.1111 | 1.6812 | 1.5891 |  |  | 1238 | 579 | 865 | 583 | 1051.5 | 581 | 1201.3381 | 186.9648 | 48 | 0.8 | 15.3957 | 1.6812 | 1.8137 |  |  | 1050 | 576 | 887 | 570 | 968.5 | 573 | 1125.3094 | 366.0515 | 48 | 0.8 | 34.9954 | 1.6812 | 2.3932 |  |  | 1059 | 566 | 865 | 570 | 962 | 568 | 1117.1696 | 323.8852 | 48 | 0.8 | 31.4665 | 1.6812 | 2.2199 |  |  | 1241 | 556 | 1037 | 567 | 1139 | 561.5 | 1269.8832 | 472.7607 | 48 | 0.8 | 44.9692 | 1.6812 | 1.8109 |  |  | 1260 | 590 | 1071 | 594 | 1165.5 | 592 | 1307.2315 | 450.5716 | 48 | 0.8 | 42.9525 | 1.6812 | 2.2009 |  |  | 1482 | 590 | 1243 | 593 | 1362.5 | 591.5 | 1485.3547 | 618.7831 | 48 | 0.8 | 53.995 | 1.6812 | 2.5221 |  |  | 1519 | 590 | 1240 | 596 | 1379.5 | 593 | 1501.5556 | 636.7637 | 48 | 0.8 | 56.697 | 1.6812 | 2.2118
|  | 1112 | 578 | 860 | 577 | 986 | 577.5 | 1142.6733 | 173.1721 | 0.81667 | 14.3461 | 1.6902 | 2.3893 |  |  | 1064 | 573 | 779 | 574 | 921.5 | 573.5 | 1085.3868 | 211.1005 | 49 | 0.81667 | 19.7456 | 1.6902 | 1.6033 |  |  | 1243 | 579 | 870 | 581 | 1056.5 | 580 | 1205.2354 | 190.862 | 49 | 0.81667 | 15.7166 | 1.6902 | 1.8227 |  |  | 1061 | 574 | 900 | 569 | 980.5 | 571.5 | 1134.8976 | 375.6397 | 49 | 0.81667 | 35.912 | 1.6902 | 2.4044 |  |  | 1067 | 566 | 877 | 570 | 972 | 568 | 1125.7922 | 332.5077 | 49 | 0.81667 | 32.3043 | 1.6902 | 2.2313 |  |  | 1252 | 556 | 1049 | 563 | 1150.5 | 559.5 | 1279.3321 | 482.2096 | 49 | 0.81667 | 45.8679 | 1.6902 | 1.8195 |  |  | 1275 | 591 | 1088 | 596 | 1181.5 | 593.5 | 1322.1893 | 465.5293 | 49 | 0.81667 | 44.3784 | 1.6902 | 2.2151 |  |  | 1501 | 591 | 1264 | 594 | 1382.5 | 592.5 | 1504.1152 | 637.5436 | 49 | 0.81667 | 55.6321 | 1.6902 | 2.5351 |  |  | 1541 | 591 | 1261 | 595 | 1401 | 593 | 1521.3317 | 656.5398 | 49 | 0.81667 | 58.4578 | 1.6902 | 2.2251
|  | 1119 | 578 | 867 | 576 | 993 | 577 | 1148.4677 | 178.9665 | 0.83333 | 14.8262 | 1.699 | 2.4036 |  |  | 1071 | 572 | 789 | 574 | 930 | 573 | 1092.3502 | 218.0639 | 50 | 0.83333 | 20.397 | 1.699 | 1.6174 |  |  | 1249 | 579 | 876 | 581 | 1062.5 | 580 | 1210.4983 | 196.125 | 50 | 0.83333 | 16.15 | 1.699 | 1.8345 |  |  | 1073 | 570 | 912 | 568 | 992.5 | 569 | 1144.0355 | 384.7776 | 50 | 0.83333 | 36.7856 | 1.699 | 2.4149 |  |  | 1075 | 566 | 890 | 569 | 982.5 | 567.5 | 1134.62 | 341.3355 | 50 | 0.83333 | 33.1619 | 1.699 | 2.2427 |  |  | 1270 | 555 | 1061 | 564 | 1165.5 | 559.5 | 1292.8382 | 495.7157 | 50 | 0.83333 | 47.1526 | 1.699 | 1.8315 |  |  | 1291 | 591 | 1102 | 592 | 1196.5 | 591.5 | 1334.7226 | 478.0627 | 50 | 0.83333 | 45.5732 | 1.699 | 2.2266 |  |  | 1519 | 589 | 1287 | 594 | 1403 | 591.5 | 1522.5903 | 656.0188 | 50 | 0.83333 | 57.2442 | 1.699 | 2.5475 |  |  | 1561 | 588 | 1283 | 594 | 1422 | 591 | 1539.9237 | 675.1318 | 50 | 0.83333 | 60.1132 | 1.699 | 2.2373
|  | 1126 | 579 | 873 | 577 | 999.5 | 578 | 1154.5927 | 185.0915 | 0.85 | 15.3336 | 1.7076 | 2.4182 |  |  | 1079 | 572 | 799 | 574 | 939 | 573 | 1100.0227 | 225.7364 | 51 | 0.85 | 21.1146 | 1.7076 | 1.6324 |  |  | 1256 | 580 | 882 | 580 | 1069 | 580 | 1216.2076 | 201.8343 | 51 | 0.85 | 16.6201 | 1.7076 | 1.847 |  |  | 1086 | 568 | 924 | 568 | 1005 | 568 | 1154.4042 | 395.1463 | 51 | 0.85 | 37.7769 | 1.7076 | 2.4264 |  |  | 1087 | 566 | 900 | 569 | 993.5 | 567.5 | 1144.1584 | 350.874 | 51 | 0.85 | 34.0886 | 1.7076 | 2.2546 |  |  | 1284 | 555 | 1073 | 564 | 1178.5 | 559.5 | 1304.5699 | 507.4474 | 51 | 0.85 | 48.2686 | 1.7076 | 1.8417 |  |  | 1305 | 588 | 1120 | 592 | 1212.5 | 590 | 1348.4273 | 491.7674 | 51 | 0.85 | 46.8796 | 1.7076 | 2.2389 |  |  | 1540 | 589 | 1309 | 596 | 1424.5 | 592.5 | 1542.808 | 676.2364 | 51 | 0.85 | 59.0084 | 1.7076 | 2.5607 |  |  | 1583 | 588 | 1306 | 594 | 1444.5 | 591 | 1560.7246 | 695.9327 | 51 | 0.85 | 61.9653 | 1.7076 | 2.2504
|  | 1132 | 579 | 881 | 577 | 1006.5 | 578 | 1160.6577 | 191.1565 | 0.86667 | 15.836 | 1.716 | 2.4322 |  |  | 1088 | 573 | 809 | 575 | 948.5 | 574 | 1108.6606 | 234.3743 | 52 | 0.86667 | 21.9226 | 1.716 | 1.6487 |  |  | 1264 | 580 | 890 | 580 | 1077 | 580 | 1223.2453 | 208.8719 | 52 | 0.86667 | 17.1996 | 1.716 | 1.8618 |  |  | 1097 | 567 | 937 | 568 | 1017 | 567.5 | 1164.6224 | 405.3645 | 52 | 0.86667 | 38.7538 | 1.716 | 2.4375 |  |  | 1099 | 564 | 910 | 569 | 1004.5 | 566.5 | 1153.2313 | 359.9469 | 52 | 0.86667 | 34.9701 | 1.716 | 2.2657 |  |  | 1298 | 554 | 1089 | 564 | 1193.5 | 559 | 1317.9238 | 520.8014 | 52 | 0.86667 | 49.5388 | 1.716 | 1.8529 |  |  | 1322 | 589 | 1135 | 592 | 1228.5 | 590.5 | 1363.049 | 506.389 | 52 | 0.86667 | 48.2735 | 1.716 | 2.2516 |  |  | 1559 | 590 | 1330 | 592 | 1444.5 | 591 | 1560.7246 | 694.153 | 52 | 0.86667 | 60.5718 | 1.716 | 2.5721 |  |  | 1604 | 589 | 1330 | 594 | 1467 | 591.5 | 1581.7589 | 716.967 | 52 | 0.86667 | 63.8382 | 1.716 | 2.2634
|  | 1137 | 579 | 887 | 577 | 1012 | 578 | 1165.4304 | 195.9292 | 0.88333 | 16.2314 | 1.7243 | 2.4429 |  |  | 1096 | 572 | 817 | 573 | 956.5 | 572.5 | 1114.7414 | 240.4552 | 53 | 0.88333 | 22.4914 | 1.7243 | 1.6598 |  |  | 1270 | 580 | 896 | 580 | 1083 | 580 | 1228.5312 | 214.1579 | 53 | 0.88333 | 17.6349 | 1.7243 | 1.8727 |  |  | 1110 | 567 | 948 | 567 | 1029 | 567 | 1174.8745 | 415.6166 | 53 | 0.88333 | 39.7339 | 1.7243 | 2.4484 |  |  | 1110 | 566 | 921 | 569 | 1015.5 | 567.5 | 1163.3127 | 370.0283 | 53 | 0.88333 | 35.9495 | 1.7243 | 2.2777 |  |  | 1314 | 558 | 1105 | 564 | 1209.5 | 561 | 1333.2709 | 536.1484 | 53 | 0.88333 | 50.9986 | 1.7243 | 1.8656 |  |  | 1338 | 589 | 1152 | 592 | 1245 | 590.5 | 1377.9388 | 521.2788 | 53 | 0.88333 | 49.6929 | 1.7243 | 2.2642 |  |  | 1579 | 590 | 1352 | 592 | 1465.5 | 591 | 1580.1808 | 713.6092 | 53 | 0.88333 | 62.2696 | 1.7243 | 2.5841 |  |  | 1625 | 586 | 1353 | 593 | 1489 | 589.5 | 1601.4466 | 736.6547 | 53 | 0.88333 | 65.5912 | 1.7243 | 2.2751
|  | 1143 | 579 | 896 | 577 | 1019.5 | 578 | 1171.9489 | 202.4478 | 0.9 | 16.7714 | 1.7324 | 2.4571 |  |  | 1106 | 572 | 826 | 575 | 966 | 573.5 | 1123.4137 | 249.1274 | 54 | 0.9 | 23.3025 | 1.7324 | 1.6752 |  |  | 1275 | 580 | 904 | 580 | 1089.5 | 580 | 1234.2651 | 219.8917 | 54 | 0.9 | 18.107 | 1.7324 | 1.8842 |  |  | 1122 | 566 | 958 | 566 | 1040 | 566 | 1184.0422 | 424.7844 | 54 | 0.9 | 40.6104 | 1.7324 | 2.4578 |  |  | 1122 | 566 | 934 | 569 | 1028 | 567.5 | 1174.2403 | 380.9558 | 54 | 0.9 | 37.0112 | 1.7324 | 2.2904 |  |  | 1331 | 559 | 1120 | 565 | 1225.5 | 562 | 1348.2189 | 551.0964 | 54 | 0.9 | 52.4205 | 1.7324 | 1.8775 |  |  | 1353 | 586 | 1167 | 591 | 1260 | 588.5 | 1390.6589 | 533.999 | 54 | 0.9 | 50.9055 | 1.7324 | 2.2747 |  |  | 1601 | 589 | 1373 | 592 | 1487 | 590.5 | 1599.956 | 733.3845 | 54 | 0.9 | 63.9952 | 1.7324 | 2.5959 |  |  | 1648 | 583 | 1377 | 594 | 1512.5 | 588.5 | 1622.9567 | 758.1648 | 54 | 0.9 | 67.5064 | 1.7324 | 2.2876
|  | 1149 | 579 | 901 | 577 | 1025 | 578 | 1176.7366 | 207.2354 | 0.91667 | 17.168 | 1.7404 | 2.4672 |  |  | 1113 | 576 | 835 | 573 | 974 | 574.5 | 1130.8078 | 256.5215 | 55 | 0.91667 | 23.9942 | 1.7404 | 1.6879 |  |  | 1281 | 578 | 912 | 580 | 1096.5 | 579 | 1239.9811 | 225.6078 | 55 | 0.91667 | 18.5777 | 1.7404 | 1.8953 |  |  | 1134 | 566 | 969 | 565 | 1051.5 | 565.5 | 1193.919 | 434.6611 | 55 | 0.91667 | 41.5546 | 1.7404 | 2.4678 |  |  | 1133 | 566 | 945 | 569 | 1039 | 567.5 | 1183.8823 | 390.5978 | 55 | 0.91667 | 37.9479 | 1.7404 | 2.3012 |  |  | 1349 | 559 | 1134 | 566 | 1241.5 | 562.5 | 1362.9851 | 565.8627 | 55 | 0.91667 | 53.825 | 1.7404 | 1.889 |  |  | 1369 | 586 | 1182 | 592 | 1275.5 | 589 | 1404.9275 | 548.2676 | 55 | 0.91667 | 52.2657 | 1.7404 | 2.2861 |  |  | 1622 | 588 | 1395 | 593 | 1508.5 | 590.5 | 1619.9576 | 753.386 | 55 | 0.91667 | 65.7405 | 1.7404 | 2.6076 |  |  | 1668 | 583 | 1400 | 593 | 1534 | 588 | 1642.8329 | 778.041 | 55 | 0.91667 | 69.2762 | 1.7404 | 2.2989
|  | 1155 | 579 | 907 | 575 | 1031 | 577 | 1181.4779 | 211.9767 | 0.93333 | 17.5608 | 1.7482 | 2.4771 |  |  | 1121 | 575 | 844 | 572 | 982.5 | 573.5 | 1137.6328 | 263.3466 | 56 | 0.93333 | 24.6325 | 1.7482 | 1.6993 |  |  | 1288 | 578 | 917 | 581 | 1102.5 | 579.5 | 1245.5226 | 231.1493 | 56 | 0.93333 | 19.034 | 1.7482 | 1.9059 |  |  | 1145 | 565 | 980 | 568 | 1062.5 | 566.5 | 1204.0882 | 444.8304 | 56 | 0.93333 | 42.5268 | 1.7482 | 2.4779 |  |  | 1145 | 566 | 954 | 570 | 1049.5 | 568 | 1193.3458 | 400.0614 | 56 | 0.93333 | 38.8673 | 1.7482 | 2.3116 |  |  | 1367 | 559 | 1145 | 563 | 1256 | 561 | 1375.5933 | 578.4708 | 56 | 0.93333 | 55.0243 | 1.7482 | 1.8986 |  |  | 1384 | 586 | 1197 | 592 | 1290.5 | 589 | 1418.5596 | 561.8996 | 56 | 0.93333 | 53.5653 | 1.7482 | 2.2968 |  |  | 1644 | 586 | 1416 | 593 | 1530 | 589.5 | 1639.6372 | 773.0657 | 56 | 0.93333 | 67.4577 | 1.7482 | 2.6188 |  |  | 1688 | 583 | 1423 | 593 | 1555.5 | 588 | 1662.9264 | 798.1345 | 56 | 0.93333 | 71.0653 | 1.7482 | 2.3099
|  | 1162 | 578 | 915 | 576 | 1038.5 | 577 | 1188.0283 | 218.5271 | 0.95 | 18.1035 | 1.7559 | 2.4903 |  |  | 1129 | 575 | 853 | 570 | 991 | 572.5 | 1144.4812 | 270.1949 | 57 | 0.95 | 25.2731 | 1.7559 | 1.7105 |  |  | 1295 | 578 | 924 | 580 | 1109.5 | 579 | 1251.4916 | 237.1183 | 57 | 0.95 | 19.5256 | 1.7559 | 1.9169 |  |  | 1156 | 565 | 994 | 567 | 1075 | 566 | 1214.8996 | 455.6417 | 57 | 0.95 | 43.5604 | 1.7559 | 2.4883 |  |  | 1156 | 566 | 963 | 567 | 1059.5 | 566.5 | 1201.4418 | 408.1574 | 57 | 0.95 | 39.6539 | 1.7559 | 2.3203 |  |  | 1382 | 559 | 1161 | 563 | 1271.5 | 561 | 1389.7601 | 592.6377 | 57 | 0.95 | 56.3719 | 1.7559 | 1.9091 |  |  | 1400 | 586 | 1215 | 593 | 1307.5 | 589.5 | 1434.2477 | 577.5878 | 57 | 0.95 | 55.0608 | 1.7559 | 2.3087 |  |  | 1664 | 587 | 1437 | 592 | 1550.5 | 589.5 | 1658.7828 | 792.2113 | 57 | 0.95 | 69.1284 | 1.7559 | 2.6294 |  |  | 1708 | 582 | 1445 | 592 | 1576.5 | 587 | 1682.237 | 817.4451 | 57 | 0.95 | 72.7847 | 1.7559 | 2.3203
|  | 1168 | 575 | 923 | 576 | 1045.5 | 575.5 | 1193.428 | 223.9269 | 0.96667 | 18.5508 | 1.7634 | 2.5009 |  |  | 1137 | 574 | 861 | 570 | 999 | 572 | 1151.1668 | 276.8805 | 58 | 0.96667 | 25.8985 | 1.7634 | 1.7211 |  |  | 1302 | 578 | 932 | 580 | 1117 | 579 | 1258.1455 | 243.7721 | 58 | 0.96667 | 20.0735 | 1.7634 | 1.929 |  |  | 1167 | 566 | 1007 | 566 | 1087 | 566 | 1225.5305 | 466.2726 | 58 | 0.96667 | 44.5767 | 1.7634 | 2.4983 |  |  | 1167 | 566 | 975 | 567 | 1071 | 566.5 | 1211.5953 | 418.3109 | 58 | 0.96667 | 40.6403 | 1.7634 | 2.331 |  |  | 1394 | 560 | 1176 | 563 | 1285 | 561.5 | 1402.3221 | 605.1996 | 58 | 0.96667 | 57.5668 | 1.7634 | 1.9182 |  |  | 1416 | 586 | 1231 | 592 | 1323.5 | 589 | 1448.6453 | 591.9854 | 58 | 0.96667 | 56.4333 | 1.7634 | 2.3194 |  |  | 1685 | 587 | 1457 | 593 | 1571 | 590 | 1678.1362 | 811.5646 | 58 | 0.96667 | 70.8172 | 1.7634 | 2.6399 |  |  | 1728 | 582 | 1470 | 592 | 1599 | 587 | 1703.3408 | 838.549 | 58 | 0.96667 | 74.6638 | 1.7634 | 2.3314
|  | 1176 | 575 | 931 | 576 | 1053.5 | 575.5 | 1200.4426 | 230.9415 | 0.98333 | 19.1319 | 1.7709 | 2.5143 |  |  | 1145 | 573 | 871 | 572 | 1008 | 572.5 | 1159.2326 | 284.9463 | 59 | 0.98333 | 26.6529 | 1.7709 | 1.7336 |  |  | 1308 | 579 | 938 | 580 | 1123 | 579.5 | 1263.7046 | 249.3312 | 59 | 0.98333 | 20.5312 | 1.7709 | 1.9387 |  |  | 1178 | 566 | 1020 | 565 | 1099 | 565.5 | 1235.9576 | 476.6998 | 59 | 0.98333 | 45.5736 | 1.7709 | 2.5079 |  |  | 1177 | 565 | 985 | 567 | 1081 | 566 | 1220.2119 | 426.9274 | 59 | 0.98333 | 41.4775 | 1.7709 | 2.3398 |  |  | 1407 | 558 | 1191 | 563 | 1299 | 560.5 | 1414.7654 | 617.643 | 59 | 0.98333 | 58.7504 | 1.7709 | 1.927 |  |  | 1431 | 586 | 1249 | 593 | 1340 | 589.5 | 1463.9366 | 607.2766 | 59 | 0.98333 | 57.891 | 1.7709 | 2.3305 |  |  | 1710 | 587 | 1478 | 593 | 1594 | 590 | 1699.687 | 833.1155 | 59 | 0.98333 | 72.6977 | 1.7709 | 2.6513 |  |  | 1749 | 587 | 1492 | 591 | 1620.5 | 589 | 1724.2219 | 859.43 | 59 | 0.98333 | 76.523 | 1.7709 | 2.3421
|  | 1183 | 578 | 938 | 576 | 1060.5 | 577 | 1207.3066 | 237.8054 | 1 | 19.7006 | 1.7782 | 2.527 |  |  | 1154 | 573 | 879 | 574 | 1016.5 | 573.5 | 1167.1223 | 292.836 | 60 | 1 | 27.3909 | 1.7782 | 1.7454 |  |  | 1315 | 579 | 945 | 580 | 1130 | 579.5 | 1269.9292 | 255.5559 | 60 | 1 | 21.0438 | 1.7782 | 1.9495 |  |  | 1189 | 563 | 1032 | 566 | 1110.5 | 564.5 | 1245.7409 | 486.4831 | 60 | 1 | 46.5089 | 1.7782 | 2.5167 |  |  | 1189 | 565 | 997 | 566 | 1093 | 565.5 | 1230.6256 | 437.3411 | 60 | 1 | 42.4892 | 1.7782 | 2.3503 |  |  | 1421 | 558 | 1207 | 563 | 1314 | 560.5 | 1428.5504 | 631.4279 | 60 | 1 | 60.0616 | 1.7782 | 1.9366 |  |  | 1447 | 586 | 1266 | 593 | 1356.5 | 589.5 | 1479.0546 | 622.3947 | 60 | 1 | 59.3322 | 1.7782 | 2.3412 |  |  | 1730 | 586 | 1498 | 589 | 1614 | 587.5 | 1717.6007 | 851.0292 | 60 | 1 | 74.2608 | 1.7782 | 2.6605 |  |  | 1770 | 584 | 1515 | 590 | 1642.5 | 587 | 1744.2406 | 879.4487 | 60 | 1 | 78.3055 | 1.7782 | 2.3521
|  | 1190 | 575 | 946 | 576 | 1068 | 575.5 | 1213.1876 | 243.6865 | 1.0167 | 20.1878 | 1.7853 | 2.5376 |  |  | 1162 | 573 | 887 | 572 | 1024.5 | 572.5 | 1173.6083 | 299.322 | 61 | 1.0167 | 27.9976 | 1.7853 | 1.7549 |  |  | 1320 | 579 | 953 | 579 | 1136.5 | 579 | 1275.4894 | 261.1161 | 61 | 1.0167 | 21.5017 | 1.7853 | 1.9588 |  |  | 1200 | 565 | 1043 | 566 | 1121.5 | 565.5 | 1256.0066 | 496.7487 | 61 | 1.0167 | 47.4903 | 1.7853 | 2.5258 |  |  | 1200 | 565 | 1010 | 564 | 1105 | 564.5 | 1240.8405 | 447.5561 | 61 | 1.0167 | 43.4816 | 1.7853 | 2.3603 |  |  | 1435 | 557 | 1225 | 563 | 1330 | 560 | 1443.087 | 645.9645 | 61 | 1.0167 | 61.4444 | 1.7853 | 1.9465 |  |  | 1462 | 586 | 1282 | 593 | 1372 | 589.5 | 1493.283 | 636.6231 | 61 | 1.0167 | 60.6886 | 1.7853 | 2.351 |  |  | 1752 | 586 | 1520 | 589 | 1636 | 587.5 | 1738.29 | 871.7185 | 61 | 1.0167 | 76.0662 | 1.7853 | 2.671 |  |  | 1790 | 586 | 1537 | 590 | 1663.5 | 588 | 1764.3628 | 899.571 | 61 | 1.0167 | 80.0971 | 1.7853 | 2.3619
|  | 1197 | 577 | 953 | 576 | 1075 | 576.5 | 1219.8267 | 250.3256 | 1.0333 | 20.7378 | 1.7924 | 2.5493 |  |  | 1170 | 574 | 891 | 573 | 1030.5 | 573.5 | 1179.3356 | 305.0493 | 62 | 1.0333 | 28.5333 | 1.7924 | 1.7632 |  |  | 1327 | 579 | 961 | 578 | 1144 | 578.5 | 1281.951 | 267.5776 | 62 | 1.0333 | 22.0337 | 1.7924 | 1.9694 |  |  | 1213 | 565 | 1055 | 565 | 1134 | 565 | 1266.9574 | 507.6995 | 62 | 1.0333 | 48.5372 | 1.7924 | 2.5353 |  |  | 1212 | 561 | 1022 | 562 | 1117 | 561.5 | 1250.1885 | 456.904 | 62 | 1.0333 | 44.3898 | 1.7924 | 2.3693 |  |  | 1449 | 554 | 1239 | 556 | 1344 | 555 | 1454.0842 | 656.9618 | 62 | 1.0333 | 62.4904 | 1.7924 | 1.9538 |  |  | 1477 | 584 | 1299 | 592 | 1388 | 588 | 1507.411 | 650.7511 | 62 | 1.0333 | 62.0354 | 1.7924 | 2.3605 |  |  | 1773 | 586 | 1540 | 589 | 1656.5 | 587.5 | 1757.5974 | 891.0258 | 62 | 1.0333 | 77.7509 | 1.7924 | 2.6805 |  |  | 1813 | 585 | 1560 | 590 | 1686.5 | 587.5 | 1785.8999 | 921.108 | 62 | 1.0333 | 82.0148 | 1.7924 | 2.3722
|  | 1204 | 577 | 957 | 580 | 1080.5 | 578.5 | 1225.6192 | 256.1181 | 1.05 | 21.2176 | 1.7993 | 2.5592 |  |  | 1180 | 573 | 899 | 573 | 1039.5 | 573 | 1186.9664 | 312.6801 | 63 | 1.05 | 29.247 | 1.7993 | 1.7739 |  |  | 1333 | 579 | 968 | 580 | 1150.5 | 579.5 | 1288.2044 | 273.831 | 63 | 1.05 | 22.5487 | 1.7993 | 1.9795 |  |  | 1224 | 565 | 1065 | 565 | 1144.5 | 565 | 1276.3641 | 517.1062 | 63 | 1.05 | 49.4365 | 1.7993 | 2.5432 |  |  | 1217 | 560 | 1034 | 560 | 1125.5 | 560 | 1257.1198 | 463.8354 | 63 | 1.05 | 45.0632 | 1.7993 | 2.3759 |  |  | 1461 | 553 | 1259 | 555 | 1360 | 554 | 1468.5081 | 671.3856 | 63 | 1.05 | 63.8624 | 1.7993 | 1.9632 |  |  | 1492 | 582 | 1314 | 588 | 1403 | 585 | 1520.077 | 663.417 | 63 | 1.05 | 63.2428 | 1.7993 | 2.3689 |  |  | 1794 | 582 | 1563 | 589 | 1678.5 | 585.5 | 1777.6874 | 911.1159 | 63 | 1.05 | 79.504 | 1.7993 | 2.6902 |  |  | 1833 | 586 | 1582 | 590 | 1707.5 | 588 | 1805.907 | 941.1152 | 63 | 1.05 | 83.7962 | 1.7993 | 2.3815
|  | 1212 | 577 | 961 | 578 | 1086.5 | 577.5 | 1230.4424 | 260.9412 | 1.0667 | 21.6172 | 1.8062 | 2.5673 |  |  | 1190 | 574 | 908 | 573 | 1049 | 573.5 | 1195.5347 | 321.2484 | 64 | 1.0667 | 30.0485 | 1.8062 | 1.7856 |  |  | 1338 | 578 | 976 | 580 | 1157 | 579 | 1293.789 | 279.4157 | 64 | 1.0667 | 23.0085 | 1.8062 | 1.9882 |  |  | 1235 | 565 | 1079 | 565 | 1157 | 565 | 1287.5846 | 528.3267 | 64 | 1.0667 | 50.5092 | 1.8062 | 2.5526 |  |  | 1229 | 560 | 1047 | 560 | 1138 | 560 | 1268.3233 | 475.0388 | 64 | 1.0667 | 46.1516 | 1.8062 | 2.3862 |  |  | 1473 | 552 | 1278 | 555 | 1375.5 | 553.5 | 1482.6876 | 685.5651 | 64 | 1.0667 | 65.2112 | 1.8062 | 1.9723 |  |  | 1508 | 582 | 1330 | 587 | 1419 | 584.5 | 1534.6665 | 678.0066 | 64 | 1.0667 | 64.6336 | 1.8062 | 2.3784 |  |  | 1814 | 584 | 1584 | 589 | 1699 | 586.5 | 1797.3823 | 930.8108 | 64 | 1.0667 | 81.2226 | 1.8062 | 2.6995 |  |  | 1800 | 586 | 1604 | 590 | 1702 | 588 | 1800.7076 | 935.9158 | 64 | 1.0667 | 83.3333 | 1.8062 | 2.3791
|  | 1218 | 577 | 968 | 577 | 1093 | 577 | 1235.9523 | 266.4511 | 1.0833 | 22.0737 | 1.8129 | 2.5764 |  |  | 1200 | 574 | 918 | 573 | 1059 | 573.5 | 1204.3186 | 330.0323 | 65 | 1.0833 | 30.8701 | 1.8129 | 1.7974 |  |  | 1345 | 578 | 984 | 581 | 1164.5 | 579.5 | 1300.7231 | 286.3497 | 65 | 1.0833 | 23.5795 | 1.8129 | 1.9989 |  |  | 1248 | 565 | 1088 | 561 | 1168 | 563 | 1296.6083 | 537.3504 | 65 | 1.0833 | 51.3719 | 1.8129 | 2.5599 |  |  | 1236 | 560 | 1059 | 561 | 1147.5 | 560.5 | 1277.0734 | 483.7889 | 65 | 1.0833 | 47.0017 | 1.8129 | 2.3941 |  |  | 1488 | 552 | 1293 | 557 | 1390.5 | 554.5 | 1496.9838 | 699.8613 | 65 | 1.0833 | 66.571 | 1.8129 | 1.9813 |  |  | 1524 | 582 | 1345 | 587 | 1434.5 | 584.5 | 1549.0095 | 692.3496 | 65 | 1.0833 | 66.0009 | 1.8129 | 2.3874 |  |  | 1784 | 584 | 1608 | 590 | 1696 | 587 | 1794.7103 | 928.1387 | 65 | 1.0833 | 80.9894 | 1.8129 | 2.6982
|  | 1225 | 577 | 973 | 578 | 1099 | 577.5 | 1241.494 | 271.9928 | 1.1 | 22.5327 | 1.8195 | 2.5853 |  |  | 1211 | 574 | 929 | 572 | 1070 | 573 | 1213.7665 | 339.4802 | 66 | 1.1 | 31.7538 | 1.8195 | 1.8096 |  |  | 1353 | 577 | 992 | 581 | 1172.5 | 579 | 1307.6686 | 293.2953 | 66 | 1.1 | 24.1515 | 1.8195 | 2.0093 |  |  | 1260 | 565 | 1098 | 564 | 1179 | 564.5 | 1307.173 | 547.9151 | 66 | 1.1 | 52.3819 | 1.8195 | 2.5684 |  |  | 1248 | 560 | 1070 | 561 | 1159 | 560.5 | 1287.4165 | 494.132 | 66 | 1.1 | 48.0066 | 1.8195 | 2.4033 |  |  | 1503 | 552 | 1306 | 557 | 1404.5 | 554.5 | 1509.9969 | 712.8744 | 66 | 1.1 | 67.8088 | 1.8195 | 1.9893 |  |  | 1541 | 582 | 1363 | 585 | 1452 | 583.5 | 1564.8566 | 708.1967 | 66 | 1.1 | 67.5116 | 1.8195 | 2.3973
|  | 1231 | 577 | 983 | 578 | 1107 | 577.5 | 1248.5813 | 279.0801 | 1.1167 | 23.1199 | 1.8261 | 2.5965 |  |  | 1218 | 574 | 939 | 572 | 1078.5 | 573 | 1221.2662 | 346.98 | 67 | 1.1167 | 32.4553 | 1.8261 | 1.8191 |  |  | 1359 | 581 | 996 | 582 | 1177.5 | 581.5 | 1313.2587 | 298.8854 | 67 | 1.1167 | 24.6118 | 1.8261 | 2.0175 |  |  | 1271 | 565 | 1109 | 563 | 1190 | 564 | 1316.8888 | 557.6309 | 67 | 1.1167 | 53.3108 | 1.8261 | 2.576 |  |  | 1262 | 560 | 1081 | 561 | 1171.5 | 560.5 | 1298.6811 | 505.3966 | 67 | 1.1167 | 49.101 | 1.8261 | 2.4131 |  |  | 1519 | 553 | 1318 | 558 | 1418.5 | 555.5 | 1523.3918 | 726.2693 | 67 | 1.1167 | 69.083 | 1.8261 | 1.9974 |  |  | 1557 | 582 | 1378 | 585 | 1467.5 | 583.5 | 1579.2493 | 722.5894 | 67 | 1.1167 | 68.8836 | 1.8261 | 2.406
|  | 1241 | 575 | 991 | 577 | 1116 | 576 | 1255.879 | 286.3778 | 1.1333 | 23.7244 | 1.8325 | 2.6077 |  |  | 1225 | 573 | 949 | 574 | 1087 | 573.5 | 1229.0123 | 354.726 | 68 | 1.1333 | 33.1799 | 1.8325 | 1.8287 |  |  | 1365 | 579 | 1001 | 581 | 1183 | 580 | 1317.5314 | 303.1581 | 68 | 1.1333 | 24.9636 | 1.8325 | 2.0236 |  |  | 1282 | 565 | 1122 | 562 | 1202 | 563.5 | 1327.5301 | 568.2723 | 68 | 1.1333 | 54.3281 | 1.8325 | 2.5842 |  |  | 1271 | 560 | 1091 | 561 | 1181 | 560.5 | 1307.2571 | 513.9727 | 68 | 1.1333 | 49.9342 | 1.8325 | 2.4204 |  |  | 1534 | 553 | 1332 | 559 | 1433 | 556 | 1537.0833 | 739.9608 | 68 | 1.1333 | 70.3853 | 1.8325 | 2.0055 |  |  | 1573 | 582 | 1394 | 585 | 1483.5 | 583.5 | 1594.1281 | 737.4682 | 68 | 1.1333 | 70.302 | 1.8325 | 2.4149
|  | 1246 | 577 | 1000 | 577 | 1123 | 577 | 1262.5601 | 293.0589 | 1.15 | 24.2779 | 1.8388 | 2.6177 |  |  | 1236 | 574 | 959 | 572 | 1097.5 | 573 | 1238.0772 | 363.791 | 69 | 1.15 | 34.0278 | 1.8388 | 1.8397 |  |  | 1373 | 579 | 1009 | 580 | 1191 | 579.5 | 1324.5004 | 310.127 | 69 | 1.15 | 25.5375 | 1.8388 | 2.0335 |  |  | 1293 | 565 | 1135 | 561 | 1214 | 563 | 1338.1947 | 578.9368 | 69 | 1.15 | 55.3477 | 1.8388 | 2.5923 |  |  | 1285 | 559 | 1104 | 560 | 1194.5 | 559.5 | 1319.0415 | 525.757 | 69 | 1.15 | 51.0791 | 1.8388 | 2.4303 |  |  | 1551 | 552 | 1348 | 559 | 1449.5 | 555.5 | 1552.2985 | 755.176 | 69 | 1.15 | 71.8326 | 1.8388 | 2.0143 |  |  | 1588 | 582 | 1409 | 584 | 1498.5 | 583 | 1607.9152 | 751.2552 | 69 | 1.15 | 71.6163 | 1.8388 | 2.4229
|  | 1254 | 579 | 1010 | 577 | 1132 | 578 | 1271.0264 | 301.5252 | 1.1667 | 24.9793 | 1.8451 | 2.6301 |  |  | 1247 | 574 | 969 | 572 | 1108 | 573 | 1247.3945 | 373.1082 | 70 | 1.1667 | 34.8993 | 1.8451 | 1.8506 |  |  | 1380 | 579 | 1015 | 579 | 1197.5 | 579 | 1330.1305 | 315.7572 | 70 | 1.1667 | 26.0011 | 1.8451 | 2.0413 |  |  | 1305 | 562 | 1148 | 561 | 1226.5 | 561.5 | 1348.9198 | 589.6619 | 70 | 1.1667 | 56.373 | 1.8451 | 2.6003 |  |  | 1295 | 559 | 1115 | 558 | 1205 | 558.5 | 1328.1368 | 534.8523 | 70 | 1.1667 | 51.9627 | 1.8451 | 2.4377 |  |  | 1568 | 551 | 1360 | 545 | 1464 | 548 | 1563.2018 | 766.0794 | 70 | 1.1667 | 72.8697 | 1.8451 | 2.0205 |  |  | 1604 | 580 | 1426 | 585 | 1515 | 582.5 | 1623.1239 | 766.464 | 70 | 1.1667 | 73.0662 | 1.8451 | 2.4316
|  | 1260 | 579 | 1017 | 577 | 1138.5 | 578 | 1276.8188 | 307.3176 | 1.1833 | 25.4592 | 1.8513 | 2.6384 |  |  | 1256 | 574 | 979 | 573 | 1117.5 | 573.5 | 1256.0687 | 381.7824 | 71 | 1.1833 | 35.7106 | 1.8513 | 1.8606 |  |  | 1387 | 580 | 1026 | 580 | 1206.5 | 580 | 1338.6718 | 324.2985 | 71 | 1.1833 | 26.7044 | 1.8513 | 2.0529 |  |  | 1314 | 561 | 1160 | 559 | 1237 | 560 | 1357.8546 | 598.5967 | 71 | 1.1833 | 57.2272 | 1.8513 | 2.6068 |  |  | 1307 | 559 | 1124 | 557 | 1215.5 | 558 | 1337.4619 | 544.1774 | 71 | 1.1833 | 52.8687 | 1.8513 | 2.4452 |  |  | 1586 | 551 | 1373 | 544 | 1479.5 | 547.5 | 1577.554 | 780.4315 | 71 | 1.1833 | 74.2349 | 1.8513 | 2.0286 |  |  | 1619 | 580 | 1441 | 584 | 1530 | 582 | 1636.9557 | 780.2958 | 71 | 1.1833 | 74.3847 | 1.8513 | 2.4394
|  | 1264 | 577 | 1026 | 577 | 1145 | 577 | 1282.1677 | 312.6665 | 1.2 | 25.9023 | 1.8573 | 2.6459 |  |  | 1265 | 574 | 988 | 573 | 1126.5 | 573.5 | 1264.0825 | 389.7962 | 72 | 1.2 | 36.4602 | 1.8573 | 1.8696 |  |  | 1394 | 579 | 1032 | 579 | 1213 | 579 | 1344.1019 | 329.7286 | 72 | 1.2 | 27.1516 | 1.8573 | 2.0601 |  |  | 1325 | 562 | 1169 | 557 | 1247 | 559.5 | 1366.766 | 607.5081 | 72 | 1.2 | 58.0792 | 1.8573 | 2.6132 |  |  | 1319 | 559 | 1134 | 555 | 1226.5 | 557 | 1347.0528 | 553.7683 | 72 | 1.2 | 53.8005 | 1.8573 | 2.4528 |  |  | 1601 | 551 | 1387 | 544 | 1494 | 547.5 | 1591.1607 | 794.0382 | 72 | 1.2 | 75.5292 | 1.8573 | 2.0361 |  |  | 1635 | 579 | 1457 | 584 | 1546 | 581.5 | 1651.744 | 795.0841 | 72 | 1.2 | 75.7945 | 1.8573 | 2.4475
|  | 1271 | 578 | 1033 | 577 | 1152 | 577.5 | 1288.6467 | 319.1455 | 1.2167 | 26.439 | 1.8633 | 2.6548 |  |  | 1273 | 573 | 997 | 574 | 1135 | 573.5 | 1271.6632 | 397.3769 | 73 | 1.2167 | 37.1693 | 1.8633 | 1.878 |  |  | 1402 | 579 | 1039 | 579 | 1220.5 | 579 | 1350.8743 | 336.5009 | 73 | 1.2167 | 27.7092 | 1.8633 | 2.069 |  |  | 1336 | 560 | 1181 | 555 | 1258.5 | 557.5 | 1376.455 | 617.1972 | 73 | 1.2167 | 59.0055 | 1.8633 | 2.6201 |  |  | 1330 | 558 | 1145 | 555 | 1237.5 | 556.5 | 1356.8708 | 563.5864 | 73 | 1.2167 | 54.7543 | 1.8633 | 2.4605 |  |  | 1616 | 552 | 1401 | 544 | 1508.5 | 548 | 1604.9537 | 807.8312 | 73 | 1.2167 | 76.8412 | 1.8633 | 2.0436 |  |  | 1651 | 579 | 1475 | 585 | 1563 | 582 | 1667.8408 | 811.1809 | 73 | 1.2167 | 77.329 | 1.8633 | 2.4562
|  | 1277 | 579 | 1041 | 575 | 1159 | 577 | 1294.6853 | 325.1841 | 1.2333 | 26.9393 | 1.8692 | 2.6629 |  |  | 1278 | 572 | 1006 | 572 | 1142 | 572 | 1277.2423 | 402.9561 | 74 | 1.2333 | 37.6911 | 1.8692 | 1.8841 |  |  | 1408 | 579 | 1048 | 579 | 1228 | 579 | 1357.6542 | 343.2809 | 74 | 1.2333 | 28.2675 | 1.8692 | 2.0776 |  |  | 1350 | 560 | 1193 | 555 | 1271.5 | 557.5 | 1388.351 | 629.0931 | 74 | 1.2333 | 60.1427 | 1.8692 | 2.6284 |  |  | 1340 | 558 | 1157 | 555 | 1248.5 | 556.5 | 1366.9106 | 573.6261 | 74 | 1.2333 | 55.7297 | 1.8692 | 2.4681 |  |  | 1629 | 550 | 1418 | 545 | 1523.5 | 547.5 | 1618.8911 | 821.7687 | 74 | 1.2333 | 78.1669 | 1.8692 | 2.051 |  |  | 1665 | 579 | 1492 | 584 | 1578.5 | 581.5 | 1682.2023 | 825.5423 | 74 | 1.2333 | 78.698 | 1.8692 | 2.4639
|  | 1286 | 578 | 1049 | 577 | 1167.5 | 577.5 | 1302.5216 | 333.0204 | 1.25 | 27.5885 | 1.8751 | 2.6732 |  |  | 1285 | 573 | 1017 | 571 | 1151 | 572 | 1285.2957 | 411.0094 | 75 | 1.25 | 38.4444 | 1.8751 | 1.8927 |  |  | 1414 | 579 | 1056 | 581 | 1235 | 580 | 1364.4138 | 350.0405 | 75 | 1.25 | 28.8241 | 1.8751 | 2.0861 |  |  | 1363 | 560 | 1204 | 554 | 1283.5 | 557 | 1399.1502 | 639.8923 | 75 | 1.25 | 61.1752 | 1.8751 | 2.6358 |  |  | 1352 | 558 | 1169 | 555 | 1260.5 | 556.5 | 1377.8797 | 584.5952 | 75 | 1.25 | 56.7954 | 1.8751 | 2.4763 |  |  | 1642 | 546 | 1433 | 545 | 1537.5 | 545.5 | 1631.4032 | 834.2807 | 75 | 1.25 | 79.3571 | 1.8751 | 2.0576 |  |  | 1681 | 580 | 1509 | 583 | 1595 | 581.5 | 1697.6947 | 841.0347 | 75 | 1.25 | 80.1749 | 1.8751 | 2.4719
|  | 1291 | 578 | 1057 | 577 | 1174 | 577.5 | 1308.351 | 338.8498 | 1.2667 | 28.0714 | 1.8808 | 2.6808 |  |  | 1293 | 573 | 1028 | 572 | 1160.5 | 572.5 | 1294.0311 | 419.7448 | 76 | 1.2667 | 39.2615 | 1.8808 | 1.9018 |  |  | 1422 | 579 | 1064 | 580 | 1243 | 579.5 | 1371.4479 | 357.0745 | 76 | 1.2667 | 29.4034 | 1.8808 | 2.0947 |  |  | 1373 | 558 | 1213 | 553 | 1293 | 555.5 | 1407.2772 | 648.0194 | 76 | 1.2667 | 61.9521 | 1.8808 | 2.6412 |  |  | 1363 | 558 | 1180 | 555 | 1271.5 | 556.5 | 1387.9497 | 594.6653 | 76 | 1.2667 | 57.7738 | 1.8808 | 2.4838 |  |  | 1657 | 544 | 1447 | 545 | 1552 | 544.5 | 1644.7444 | 847.622 | 76 | 1.2667 | 80.6261 | 1.8808 | 2.0645 |  |  | 1697 | 581 | 1524 | 584 | 1610.5 | 582.5 | 1712.6052 | 855.9452 | 76 | 1.2667 | 81.5963 | 1.8808 | 2.4796
|  | 1302 | 580 | 1067 | 577 | 1184.5 | 578.5 | 1318.2194 | 348.7183 | 1.2833 | 28.8889 | 1.8865 | 2.6933 |  |  | 1303 | 572 | 1037 | 573 | 1170 | 572.5 | 1302.5576 | 428.2713 | 77 | 1.2833 | 40.059 | 1.8865 | 1.9105 |  |  | 1429 | 578 | 1072 | 581 | 1250.5 | 579.5 | 1378.2491 | 363.8757 | 77 | 1.2833 | 29.9634 | 1.8865 | 2.1029 |  |  | 1385 | 558 | 1223 | 552 | 1304 | 555 | 1417.1948 | 657.9369 | 77 | 1.2833 | 62.9003 | 1.8865 | 2.6478 |  |  | 1373 | 557 | 1192 | 556 | 1282.5 | 556.5 | 1398.0338 | 604.7493 | 77 | 1.2833 | 58.7535 | 1.8865 | 2.4911 |  |  | 1669 | 542 | 1464 | 543 | 1566.5 | 542.5 | 1657.7782 | 860.6557 | 77 | 1.2833 | 81.8659 | 1.8865 | 2.0711 |  |  | 1711 | 581 | 1539 | 585 | 1625 | 583 | 1726.4165 | 869.7566 | 77 | 1.2833 | 82.9129 | 1.8865 | 2.4865
|  | 1311 | 579 | 1075 | 578 | 1193 | 578.5 | 1325.8625 | 356.3613 | 1.3 | 29.5221 | 1.8921 | 2.7027 |  |  | 1313 | 572 | 1049 | 573 | 1181 | 572.5 | 1312.447 | 438.1608 | 78 | 1.3 | 40.9841 | 1.8921 | 1.9204 |  |  | 1436 | 578 | 1080 | 581 | 1258 | 579.5 | 1385.0575 | 370.6842 | 78 | 1.3 | 30.5241 | 1.8921 | 2.111 |  |  | 1395 | 558 | 1234 | 552 | 1314.5 | 555 | 1426.862 | 667.6042 | 78 | 1.3 | 63.8245 | 1.8921 | 2.6542 |  |  | 1382 | 557 | 1205 | 556 | 1293.5 | 556.5 | 1408.1316 | 614.8471 | 78 | 1.3 | 59.7345 | 1.8921 | 2.4983 |  |  | 1686 | 542 | 1481 | 545 | 1583.5 | 543.5 | 1674.1758 | 877.0533 | 78 | 1.3 | 83.4256 | 1.8921 | 2.0793 |  |  | 1711 | 581 | 1554 | 585 | 1632.5 | 583 | 1733.4778 | 876.8179 | 78 | 1.3 | 83.5861 | 1.8921 | 2.49
|  | 1319 | 578 | 1083 | 579 | 1201 | 578.5 | 1333.0654 | 363.5642 | 1.3167 | 30.1188 | 1.8976 | 2.7114 |  |  | 1325 | 571 | 1058 | 571 | 1191.5 | 571 | 1321.2544 | 446.9681 | 79 | 1.3167 | 41.8079 | 1.8976 | 1.9291 |  |  | 1443 | 578 | 1087 | 581 | 1265 | 579.5 | 1391.4184 | 377.0451 | 79 | 1.3167 | 31.0479 | 1.8976 | 2.1184 |  |  | 1408 | 558 | 1248 | 553 | 1328 | 555.5 | 1439.5014 | 680.2435 | 79 | 1.3167 | 65.0328 | 1.8976 | 2.6623 |  |  | 1391 | 555 | 1217 | 558 | 1304 | 556.5 | 1417.7829 | 624.4984 | 79 | 1.3167 | 60.6721 | 1.8976 | 2.505 |  |  | 1703 | 541 | 1499 | 547 | 1601 | 544 | 1690.8983 | 893.7758 | 79 | 1.3167 | 85.0162 | 1.8976 | 2.0875
|  | 1328 | 579 | 1090 | 579 | 1209 | 579 | 1340.4932 | 370.992 | 1.3333 | 30.7342 | 1.9031 | 2.7201 |  |  | 1334 | 571 | 1067 | 571 | 1200.5 | 571 | 1329.3763 | 455.09 | 80 | 1.3333 | 42.5676 | 1.9031 | 1.9369 |  |  | 1450 | 578 | 1096 | 581 | 1273 | 579.5 | 1398.6956 | 384.3222 | 80 | 1.3333 | 31.6471 | 1.9031 | 2.1267 |  |  | 1419 | 557 | 1260 | 554 | 1339.5 | 555.5 | 1450.1174 | 690.8595 | 80 | 1.3333 | 66.0478 | 1.9031 | 2.669 |  |  | 1402 | 555 | 1228 | 557 | 1315 | 556 | 1427.7118 | 634.4273 | 80 | 1.3333 | 61.6368 | 1.9031 | 2.5119 |  |  | 1718 | 540 | 1516 | 547 | 1617 | 543.5 | 1705.896 | 908.7735 | 80 | 1.3333 | 86.4428 | 1.9031 | 2.0947
|  | 1336 | 580 | 1097 | 579 | 1216.5 | 579.5 | 1347.4763 | 377.9752 | 1.35 | 31.3127 | 1.9085 | 2.7282 |  |  | 1344 | 571 | 1077 | 571 | 1210.5 | 571 | 1338.4137 | 464.1274 | 81 | 1.35 | 43.4129 | 1.9085 | 1.9454 |  |  | 1455 | 578 | 1103 | 581 | 1279 | 579.5 | 1404.1586 | 389.7852 | 81 | 1.35 | 32.0969 | 1.9085 | 2.1328 |  |  | 1430 | 557 | 1273 | 554 | 1351.5 | 555.5 | 1461.2093 | 701.9514 | 81 | 1.35 | 67.1082 | 1.9085 | 2.676 |  |  | 1413 | 555 | 1239 | 556 | 1326 | 555.5 | 1437.6565 | 644.372 | 81 | 1.35 | 62.6029 | 1.9085 | 2.5186 |  |  | 1734 | 536 | 1527 | 548 | 1630.5 | 542 | 1718.2242 | 921.1017 | 81 | 1.35 | 87.6155 | 1.9085 | 2.1006
|  | 1345 | 580 | 1102 | 579 | 1223.5 | 579.5 | 1353.7993 | 384.2981 | 1.3667 | 31.8365 | 1.9138 | 2.7354 |  |  | 1355 | 571 | 1091 | 571 | 1223 | 571 | 1349.7296 | 475.4433 | 82 | 1.3667 | 44.4714 | 1.9138 | 1.9559 |  |  | 1461 | 578 | 1111 | 580 | 1286 | 579 | 1410.3322 | 395.9589 | 82 | 1.3667 | 32.6053 | 1.9138 | 2.1396 |  |  | 1439 | 556 | 1284 | 553 | 1361.5 | 554.5 | 1470.0859 | 710.828 | 82 | 1.3667 | 67.9568 | 1.9138 | 2.6814 |  |  | 1426 | 555 | 1249 | 556 | 1337.5 | 555.5 | 1448.2702 | 654.9857 | 82 | 1.3667 | 63.6341 | 1.9138 | 2.5257 |  |  | 1745 | 535 | 1539 | 549 | 1642 | 542 | 1729.1408 | 932.0183 | 82 | 1.3667 | 88.6539 | 1.9138 | 2.1057
|  | 1353 | 578 | 1108 | 579 | 1230.5 | 578.5 | 1359.7031 | 390.2019 | 1.3833 | 32.3256 | 1.9191 | 2.7421 |  |  | 1363 | 570 | 1103 | 570 | 1233 | 570 | 1358.3773 | 484.0911 | 83 | 1.3833 | 45.2802 | 1.9191 | 1.9637 |  |  | 1468 | 578 | 1119 | 580 | 1293.5 | 579 | 1417.1744 | 402.8011 | 83 | 1.3833 | 33.1687 | 1.9191 | 2.1471 |  |  | 1452 | 556 | 1294 | 553 | 1373 | 554.5 | 1480.7428 | 721.4849 | 83 | 1.3833 | 68.9756 | 1.9191 | 2.6879 |  |  | 1436 | 555 | 1261 | 556 | 1348.5 | 555.5 | 1458.4349 | 665.1505 | 83 | 1.3833 | 64.6216 | 1.9191 | 2.5324 |  |  | 1764 | 535 | 1553 | 549 | 1658.5 | 542 | 1744.817 | 947.6945 | 83 | 1.3833 | 90.145 | 1.9191 | 2.1129
|  | 1360 | 580 | 1116 | 579 | 1238 | 579.5 | 1366.9178 | 397.4166 | 1.4 | 32.9233 | 1.9243 | 2.75 |  |  | 1374 | 572 | 1115 | 570 | 1244.5 | 571 | 1369.2411 | 494.9548 | 84 | 1.4 | 46.2964 | 1.9243 | 1.9734 |  |  | 1476 | 577 | 1126 | 580 | 1301 | 578.5 | 1423.8199 | 409.4466 | 84 | 1.4 | 33.716 | 1.9243 | 2.1542 |  |  | 1462 | 556 | 1306 | 552 | 1384 | 554 | 1490.7622 | 731.5044 | 84 | 1.4 | 69.9335 | 1.9243 | 2.6939 |  |  | 1449 | 555 | 1271 | 555 | 1360 | 555 | 1468.8856 | 675.6012 | 84 | 1.4 | 65.637 | 1.9243 | 2.5392 |  |  | 1741 | 535 | 1567 | 549 | 1654 | 542 | 1740.5401 | 943.4177 | 84 | 1.4 | 89.7382 | 1.9243 | 2.111
|  | 1368 | 578 | 1123 | 579 | 1245.5 | 578.5 | 1373.2926 | 403.7914 | 1.4167 | 33.4514 | 1.9294 | 2.7569 |  |  | 1383 | 571 | 1124 | 570 | 1253.5 | 570.5 | 1377.2191 | 502.9328 | 85 | 1.4167 | 47.0426 | 1.9294 | 1.9803 |  |  | 1482 | 578 | 1134 | 580 | 1308 | 579 | 1430.4213 | 416.0479 | 85 | 1.4167 | 34.2595 | 1.9294 | 2.1611 |  |  | 1477 | 555 | 1317 | 550 | 1397 | 552.5 | 1502.2867 | 743.0288 | 85 | 1.4167 | 71.0353 | 1.9294 | 2.7007 |  |  | 1460 | 555 | 1281 | 557 | 1370.5 | 556 | 1478.9883 | 685.7038 | 85 | 1.4167 | 66.6185 | 1.9294 | 2.5456
|  | 1377 | 575 | 1133 | 579 | 1255 | 577 | 1381.2871 | 411.7859 | 1.4333 | 34.1137 | 1.9345 | 2.7654 |  |  | 1392 | 571 | 1133 | 570 | 1262.5 | 570.5 | 1385.4156 | 511.1294 | 86 | 1.4333 | 47.8093 | 1.9345 | 1.9873 |  |  | 1491 | 577 | 1142 | 579 | 1316.5 | 578 | 1437.7956 | 423.4223 | 86 | 1.4333 | 34.8668 | 1.9345 | 2.1687 |  |  | 1489 | 553 | 1327 | 549 | 1408 | 551 | 1511.9739 | 752.716 | 86 | 1.4333 | 71.9614 | 1.9345 | 2.7063 |  |  | 1473 | 555 | 1290 | 557 | 1381.5 | 556 | 1489.1871 | 695.9026 | 86 | 1.4333 | 67.6093 | 1.9345 | 2.552
|  | 1383 | 574 | 1143 | 578 | 1263 | 576 | 1388.1444 | 418.6433 | 1.45 | 34.6817 | 1.9395 | 2.7726 |  |  | 1403 | 572 | 1142 | 571 | 1272.5 | 571.5 | 1394.9439 | 520.6576 | 87 | 1.45 | 48.7006 | 1.9395 | 1.9954 |  |  | 1498 | 577 | 1151 | 579 | 1324.5 | 578 | 1445.1243 | 430.751 | 87 | 1.45 | 35.4703 | 1.9395 | 2.1762 |  |  | 1500 | 553 | 1338 | 548 | 1419 | 550.5 | 1522.0418 | 762.7839 | 87 | 1.45 | 72.9239 | 1.9395 | 2.7121 |  |  | 1483 | 554 | 1301 | 555 | 1392 | 554.5 | 1498.3772 | 705.0927 | 87 | 1.45 | 68.5022 | 1.9395 | 2.5577
|  | 1394 | 573 | 1150 | 579 | 1272 | 576 | 1396.3381 | 426.8369 | 1.4667 | 35.3605 | 1.9445 | 2.781 |  |  | 1413 | 572 | 1150 | 572 | 1281.5 | 572 | 1403.3625 | 529.0762 | 88 | 1.4667 | 49.488 | 1.9445 | 2.0023 |  |  | 1508 | 577 | 1157 | 579 | 1332.5 | 578 | 1452.4601 | 438.0867 | 88 | 1.4667 | 36.0743 | 1.9445 | 2.1835 |  |  | 1511 | 553 | 1348 | 549 | 1429.5 | 551 | 1532.0154 | 772.7576 | 88 | 1.4667 | 73.8774 | 1.9445 | 2.7177 |  |  | 1495 | 553 | 1312 | 555 | 1403.5 | 554 | 1508.8831 | 715.5986 | 88 | 1.4667 | 69.5228 | 1.9445 | 2.5642
|  | 1401 | 573 | 1161 | 579 | 1281 | 576 | 1404.5416 | 435.0404 | 1.4833 | 36.0401 | 1.9494 | 2.7893 |  |  | 1423 | 572 | 1159 | 573 | 1291 | 572.5 | 1412.2455 | 537.9592 | 89 | 1.4833 | 50.3189 | 1.9494 | 2.0095 |  |  | 1514 | 577 | 1164 | 578 | 1339 | 577.5 | 1458.2274 | 443.8541 | 89 | 1.4833 | 36.5493 | 1.9494 | 2.1892 |  |  | 1522 | 550 | 1359 | 547 | 1440.5 | 548.5 | 1541.393 | 782.1352 | 89 | 1.4833 | 74.7739 | 1.9494 | 2.7229 |  |  | 1506 | 550 | 1323 | 554 | 1414.5 | 552 | 1518.392 | 725.1075 | 89 | 1.4833 | 70.4467 | 1.9494 | 2.5699
|  | 1408 | 574 | 1169 | 579 | 1288.5 | 576.5 | 1411.5894 | 442.0882 | 1.5 | 36.624 | 1.9542 | 2.7963 |  |  | 1433 | 571 | 1169 | 573 | 1301 | 572 | 1421.1914 | 546.9051 | 90 | 1.5 | 51.1557 | 1.9542 | 2.0167 |  |  | 1521 | 578 | 1172 | 579 | 1346.5 | 578.5 | 1465.5117 | 451.1384 | 90 | 1.5 | 37.1491 | 1.9542 | 2.1963 |  |  | 1533 | 550 | 1372 | 546 | 1452.5 | 548 | 1552.4369 | 793.179 | 90 | 1.5 | 75.8297 | 1.9542 | 2.729 |  |  | 1515 | 550 | 1334 | 555 | 1424.5 | 552.5 | 1527.8928 | 734.6084 | 90 | 1.5 | 71.3697 | 1.9542 | 2.5755
|  | 1413 | 574 | 1178 | 580 | 1295.5 | 577 | 1418.1852 | 448.684 | 1.5167 | 37.1704 | 1.959 | 2.8027 |  |  | 1442 | 571 | 1179 | 573 | 1310.5 | 572 | 1429.8931 | 555.6068 | 91 | 1.5167 | 51.9696 | 1.959 | 2.0236 |  |  | 1530 | 577 | 1180 | 579 | 1355 | 578 | 1473.129 | 458.7557 | 91 | 1.5167 | 37.7763 | 1.959 | 2.2036 |  |  | 1543 | 550 | 1384 | 546 | 1463.5 | 548 | 1562.7336 | 803.4757 | 91 | 1.5167 | 76.8141 | 1.959 | 2.7346 |  |  | 1527 | 544 | 1346 | 555 | 1436.5 | 549.5 | 1538.0125 | 744.728 | 91 | 1.5167 | 72.3529 | 1.959 | 2.5815
|  | 1419 | 576 | 1187 | 577 | 1303 | 576.5 | 1424.8373 | 455.3361 | 1.5333 | 37.7215 | 1.9638 | 2.8091 |  |  | 1452 | 573 | 1190 | 574 | 1321 | 573.5 | 1440.1192 | 565.8329 | 92 | 1.5333 | 52.9261 | 1.9638 | 2.0315 |  |  | 1538 | 578 | 1189 | 579 | 1363.5 | 578.5 | 1481.1463 | 466.773 | 92 | 1.5333 | 38.4365 | 1.9638 | 2.2111 |  |  | 1553 | 551 | 1397 | 546 | 1475 | 548.5 | 1573.6827 | 814.4248 | 92 | 1.5333 | 77.8609 | 1.9638 | 2.7405 |  |  | 1536 | 542 | 1359 | 552 | 1447.5 | 547 | 1547.406 | 754.1215 | 92 | 1.5333 | 73.2655 | 1.9638 | 2.5869
|  | 1427 | 576 | 1196 | 578 | 1311.5 | 577 | 1432.8158 | 463.3147 | 1.55 | 38.3825 | 1.9685 | 2.8167 |  |  | 1464 | 574 | 1201 | 574 | 1332.5 | 574 | 1450.8729 | 576.5866 | 93 | 1.55 | 53.932 | 1.9685 | 2.0397 |  |  | 1545 | 578 | 1197 | 580 | 1371 | 579 | 1488.248 | 473.8746 | 93 | 1.55 | 39.0213 | 1.9685 | 2.2176 |  |  | 1565 | 550 | 1407 | 547 | 1486 | 548.5 | 1583.9976 | 824.7397 | 93 | 1.55 | 78.847 | 1.9685 | 2.746 |  |  | 1546 | 542 | 1370 | 552 | 1458 | 547 | 1557.2325 | 763.948 | 93 | 1.55 | 74.2202 | 1.9685 | 2.5926
|  | 1433 | 575 | 1206 | 578 | 1319.5 | 576.5 | 1439.9418 | 470.4407 | 1.5667 | 38.9728 | 1.9731 | 2.8233 |  |  | 1476 | 574 | 1211 | 574 | 1343.5 | 574 | 1460.9819 | 586.6957 | 94 | 1.5667 | 54.8775 | 1.9731 | 2.0472 |  |  | 1552 | 578 | 1205 | 580 | 1378.5 | 579 | 1495.1599 | 480.7866 | 94 | 1.5667 | 39.5905 | 1.9731 | 2.2239 |  |  | 1577 | 546 | 1418 | 546 | 1497.5 | 546 | 1593.933 | 834.6751 | 94 | 1.5667 | 79.7969 | 1.9731 | 2.7512 |  |  | 1557 | 542 | 1381 | 552 | 1469 | 547 | 1567.5363 | 774.2518 | 94 | 1.5667 | 75.2212 | 1.9731 | 2.5984
|  | 1443 | 579 | 1214 | 578 | 1328.5 | 578.5 | 1448.9909 | 479.4897 | 1.5833 | 39.7225 | 1.9777 | 2.8316 |  |  | 1487 | 574 | 1224 | 572 | 1355.5 | 573 | 1471.6349 | 597.3486 | 95 | 1.5833 | 55.874 | 1.9777 | 2.055 |  |  | 1560 | 578 | 1212 | 583 | 1386 | 580.5 | 1502.6564 | 488.2831 | 95 | 1.5833 | 40.2078 | 1.9777 | 2.2306 |  |  | 1589 | 544 | 1429 | 544 | 1509 | 544 | 1604.0627 | 844.8048 | 95 | 1.5833 | 80.7653 | 1.9777 | 2.7564 |  |  | 1567 | 542 | 1392 | 547 | 1479.5 | 544.5 | 1576.5153 | 783.2308 | 95 | 1.5833 | 76.0935 | 1.9777 | 2.6034
|  | 1451 | 579 | 1224 | 578 | 1337.5 | 578.5 | 1457.2469 | 487.7457 | 1.6 | 40.4064 | 1.9823 | 2.839 |  |  | 1497 | 574 | 1233 | 573 | 1365 | 573.5 | 1480.5834 | 606.2971 | 96 | 1.6 | 56.711 | 1.9823 | 2.0615 |  |  | 1567 | 577 | 1220 | 582 | 1393.5 | 579.5 | 1509.1927 | 494.8193 | 96 | 1.6 | 40.746 | 1.9823 | 2.2364 |  |  | 1600 | 543 | 1440 | 544 | 1520 | 543.5 | 1614.2467 | 854.9888 | 96 | 1.6 | 81.7389 | 1.9823 | 2.7616 |  |  | 1578 | 541 | 1402 | 547 | 1490 | 544 | 1586.2018 | 792.9173 | 96 | 1.6 | 77.0346 | 1.9823 | 2.6087
|  | 1463 | 576 | 1232 | 578 | 1347.5 | 577 | 1465.8394 | 496.3383 | 1.6167 | 41.1182 | 1.9868 | 2.8466 |  |  | 1506 | 572 | 1242 | 575 | 1374 | 573.5 | 1488.8849 | 614.5986 | 97 | 1.6167 | 57.4875 | 1.9868 | 2.0674 |  |  | 1578 | 577 | 1228 | 582 | 1403 | 579.5 | 1517.9688 | 503.5955 | 97 | 1.6167 | 41.4687 | 1.9868 | 2.2441 |  |  | 1611 | 543 | 1451 | 542 | 1531 | 542.5 | 1624.2744 | 865.0165 | 97 | 1.6167 | 82.6976 | 1.9868 | 2.7667 |  |  | 1590 | 541 | 1413 | 545 | 1501.5 | 543 | 1596.6688 | 803.3843 | 97 | 1.6167 | 78.0515 | 1.9868 | 2.6144
|  | 1471 | 574 | 1241 | 578 | 1356 | 576 | 1473.2658 | 503.7646 | 1.6333 | 41.7335 | 1.9912 | 2.853 |  |  | 1517 | 572 | 1252 | 573 | 1384.5 | 572.5 | 1498.1978 | 623.9115 | 98 | 1.6333 | 58.3586 | 1.9912 | 2.0739 |  |  | 1586 | 577 | 1235 | 581 | 1410.5 | 579 | 1524.7135 | 510.3402 | 98 | 1.6333 | 42.0241 | 1.9912 | 2.2498 |  |  | 1623 | 542 | 1460 | 544 | 1541.5 | 543 | 1634.3412 | 875.0834 | 98 | 1.6333 | 83.66 | 1.9912 | 2.7717 |  |  | 1602 | 542 | 1423 | 544 | 1512.5 | 543 | 1607.0175 | 813.733 | 98 | 1.6333 | 79.0569 | 1.9912 | 2.62
|  | 1480 | 576 | 1248 | 579 | 1364 | 577.5 | 1481.2165 | 511.7153 | 1.65 | 42.3921 | 1.9956 | 2.8598 |  |  | 1525 | 572 | 1264 | 573 | 1394.5 | 572.5 | 1507.4437 | 633.1574 | 99 | 1.65 | 59.2234 | 1.9956 | 2.0803 |  |  | 1593 | 577 | 1243 | 582 | 1418 | 579.5 | 1531.8434 | 517.4701 | 99 | 1.65 | 42.6112 | 1.9956 | 2.2559 |  |  | 1634 | 542 | 1471 | 544 | 1552.5 | 543 | 1644.7204 | 885.4626 | 99 | 1.65 | 84.6523 | 1.9956 | 2.7768 |  |  | 1614 | 542 | 1432 | 544 | 1523 | 543 | 1616.9038 | 823.6194 | 99 | 1.65 | 80.0174 | 1.9956 | 2.6252
|  | 1489 | 576 | 1256 | 578 | 1372.5 | 577 | 1488.8537 | 519.3525 | 1.6667 | 43.0248 | 2 | 2.8662 |  |  | 1533 | 572 | 1273 | 573 | 1403 | 572.5 | 1515.3103 | 641.024 | 100 | 1.6667 | 59.9592 | 2 | 2.0857 |  |  | 1599 | 577 | 1250 | 581 | 1424.5 | 579 | 1537.674 | 523.3006 | 100 | 1.6667 | 43.0913 | 2 | 2.2607 |  |  | 1646 | 542 | 1482 | 545 | 1564 | 543.5 | 1655.744 | 896.4862 | 100 | 1.6667 | 85.7061 | 2 | 2.7822 |  |  | 1624 | 542 | 1440 | 543 | 1532 | 542.5 | 1625.217 | 831.9325 | 100 | 1.6667 | 80.8251 | 2 | 2.6296
|  | 1501 | 575 | 1262 | 578 | 1381.5 | 576.5 | 1496.9618 | 527.4606 | 1.6833 | 43.6965 | 2.0043 | 2.873 |  |  | 1543 | 573 | 1285 | 572 | 1414 | 572.5 | 1525.5007 | 651.2144 | 101 | 1.6833 | 60.9124 | 2.0043 | 2.0925 |  |  | 1605 | 577 | 1257 | 581 | 1431 | 579 | 1543.6975 | 529.3242 | 101 | 1.6833 | 43.5873 | 2.0043 | 2.2657 |  |  | 1656 | 542 | 1494 | 545 | 1575 | 543.5 | 1666.1384 | 906.8806 | 101 | 1.6833 | 86.6999 | 2.0043 | 2.7872 |  |  | 1636 | 543 | 1451 | 542 | 1543.5 | 542.5 | 1636.0619 | 842.7774 | 101 | 1.6833 | 81.8787 | 2.0043 | 2.6352
|  | 1508 | 575 | 1268 | 578 | 1388 | 576.5 | 1502.9625 | 533.4613 | 1.7 | 44.1936 | 2.0086 | 2.8779 |  |  | 1553 | 572 | 1293 | 573 | 1423 | 572.5 | 1533.8466 | 659.5603 | 102 | 1.7 | 61.693 | 2.0086 | 2.0981 |  |  | 1605 | 577 | 1257 | 581 | 1431 | 579 | 1543.6975 | 529.3242 | 102 | 1.7 | 43.5873 | 2.0086 | 2.2657 |  |  | 1666 | 541 | 1508 | 545 | 1587 | 543 | 1677.3247 | 918.0668 | 102 | 1.7 | 87.7693 | 2.0086 | 2.7925 |  |  | 1647 | 541 | 1462 | 541 | 1554.5 | 541 | 1645.95 | 852.6655 | 102 | 1.7 | 82.8394 | 2.0086 | 2.6403
|  | 1517 | 575 | 1277 | 580 | 1397 | 577.5 | 1511.6598 | 542.1586 | 1.7167 | 44.9141 | 2.0128 | 2.8849 |  |  | 1553 | 572 | 1303 | 573 | 1428 | 572.5 | 1538.4864 | 664.2001 | 103 | 1.7167 | 62.127 | 2.0128 | 2.1011 | [17 empty] | 1679 | 542 | 1520 | 544 | 1599.5 | 543 | 1689.1564 | 929.8985 | 103 | 1.7167 | 88.9004 | 2.0128 | 2.7981 |  |  | 1658 | 538 | 1473 | 540 | 1565.5 | 539 | 1655.6906 | 862.4061 | 103 | 1.7167 | 83.7857 | 2.0128 | 2.6452
|  | 1526 | 577 | 1287 | 578 | 1406.5 | 577.5 | 1520.4435 | 550.9424 | 1.7333 | 45.6418 | 2.017 | 2.8919 | [32 empty] | 1691 | 542 | 1528 | 545 | 1609.5 | 543.5 | 1698.7885 | 939.5307 | 104 | 1.7333 | 89.8213 | 2.017 | 2.8026 |  |  | 1668 | 537 | 1484 | 540 | 1576 | 538.5 | 1665.4604 | 872.1759 | 104 | 1.7333 | 84.7349 | 2.017 | 2.6501
|  | 1533 | 576 | 1296 | 578 | 1414.5 | 577 | 1527.6581 | 558.1569 | 1.75 | 46.2395 | 2.0212 | 2.8975 | [32 empty] | 1702 | 542 | 1539 | 545 | 1620.5 | 543.5 | 1709.214 | 949.9561 | 105 | 1.75 | 90.818 | 2.0212 | 2.8074 |  |  | 1678 | 537 | 1496 | 540 | 1587 | 538.5 | 1675.8733 | 882.5888 | 105 | 1.75 | 85.7465 | 2.0212 | 2.6552
|  | 1542 | 577 | 1306 | 581 | 1424 | 579 | 1537.2108 | 567.7096 | 1.7667 | 47.0309 | 2.0253 | 2.9049 | [32 empty] | 1711 | 542 | 1549 | 545 | 1630 | 543.5 | 1718.2236 | 958.9657 | 106 | 1.7667 | 91.6793 | 2.0253 | 2.8115 |  |  | 1688 | 536 | 1508 | 538 | 1598 | 537 | 1685.8152 | 892.5308 | 106 | 1.7667 | 86.7124 | 2.0253 | 2.6601
|  | 1548 | 578 | 1314 | 581 | 1431 | 579.5 | 1543.8851 | 574.384 | 1.7833 | 47.5838 | 2.0294 | 2.91 | [32 empty] | 1724 | 542 | 1560 | 546 | 1642 | 544 | 1729.7688 | 970.5109 | 107 | 1.7833 | 92.7831 | 2.0294 | 2.8167 |  |  | 1697 | 531 | 1519 | 538 | 1608 | 534.5 | 1694.5071 | 901.2226 | 107 | 1.7833 | 87.5568 | 2.0294 | 2.6643
|  | 1557 | 577 | 1322 | 581 | 1439.5 | 579 | 1551.5802 | 582.0791 | 1.8 | 48.2213 | 2.0334 | 2.9158 | [32 empty] | 1734 | 544 | 1570 | 546 | 1652 | 545 | 1739.5772 | 980.3194 | 108 | 1.8 | 93.7208 | 2.0334 | 2.821 |  |  | 1708 | 531 | 1529 | 536 | 1618.5 | 533.5 | 1704.1609 | 910.8765 | 108 | 1.8 | 88.4948 | 2.0334 | 2.669
|  | 1562 | 577 | 1333 | 581 | 1447.5 | 579 | 1559.0052 | 589.5041 | 1.8167 | 48.8364 | 2.0374 | 2.9213 | [32 empty] | 1746 | 545 | 1580 | 545 | 1663 | 545 | 1750.0269 | 990.769 | 109 | 1.8167 | 94.7198 | 2.0374 | 2.8256 |  |  | 1719 | 531 | 1539 | 535 | 1629 | 533 | 1713.9807 | 920.6963 | 109 | 1.8167 | 89.4488 | 2.0374 | 2.6736
|  | 1570 | 577 | 1342 | 581 | 1456 | 579 | 1566.9004 | 597.3993 | 1.8333 | 49.4905 | 2.0414 | 2.927 | [32 empty] | 1757 | 545 | 1590 | 546 | 1673.5 | 545.5 | 1760.1626 | 1000.9048 | 110 | 1.8333 | 95.6888 | 2.0414 | 2.8301 |  |  | 1731 | 530 | 1549 | 535 | 1640 | 532.5 | 1724.2843 | 930.9998 | 110 | 1.8333 | 90.4498 | 2.0414 | 2.6784
|  | 1577 | 577 | 1350 | 581 | 1463.5 | 579 | 1573.8721 | 604.3709 | 1.85 | 50.068 | 2.0453 | 2.9321 | [32 empty] | 1768 | 544 | 1603 | 547 | 1685.5 | 545.5 | 1771.5757 | 1012.3178 | 111 | 1.85 | 96.7799 | 2.0453 | 2.835 |  |  | 1741 | 530 | 1560 | 534 | 1650.5 | 532 | 1734.1206 | 940.8361 | 111 | 1.85 | 91.4054 | 2.0453 | 2.683
|  | 1586 | 579 | 1359 | 580 | 1472.5 | 579.5 | 1582.4274 | 612.9262 | 1.8667 | 50.7768 | 2.0492 | 2.9382 | [32 empty] | 1777 | 544 | 1617 | 547 | 1697 | 545.5 | 1782.5205 | 1023.2626 | 112 | 1.8667 | 97.8263 | 2.0492 | 2.8396 |  |  | 1741 | 530 | 1573 | 536 | 1657 | 533 | 1740.6143 | 947.3298 | 112 | 1.8667 | 92.0363 | 2.0492 | 2.686
|  | 1586 | 579 | 1359 | 580 | 1472.5 | 579.5 | 1582.4274 | 612.9262 | 1.8833 | 50.7768 | 2.0531 | 2.9382 | [32 empty] | 1777 | 544 | 1617 | 547 | 1697 | 545.5 | 1782.5205 | 1023.2626 | 113 | 1.8833 | 97.8263 | 2.0531 | 2.8396