## Sheet1
Volume (m^3) | 2e-06 | x (m) | r3 (m) | x (mm) | r3 (mm) | r3/x (-)
Half Angle, α (°) | 2 | 0.071 | 0.0095494 | 71 | 9.5494 | 0.01809
tan(α) (-) | 0.034921 | 0.072 | 0.0094489 | 72 | 9.4489 | 0.017223
C.A. Correction, β (-) | 1.5708 | 0.073 | 0.0093501 | 73 | 9.3501 | 0.016406
(8*V)/(β^2*π*tan^3α) | 0.012118 | 0.074 | 0.009253 | 74 | 9.253 | 0.015635
Wedge exit length (m) | 0.22382 | 0.075 | 0.0091576 | 75 | 9.1576 | 0.014909
|  | 0.076 | 0.0090637 | 76 | 9.0637 | 0.014223
|  | 0.077 | 0.0089714 | 77 | 8.9714 | 0.013575
|  | 0.078 | 0.0088806 | 78 | 8.8806 | 0.012963
|  | 0.079 | 0.0087913 | 79 | 8.7913 | 0.012384
|  | 0.08 | 0.0087033 | 80 | 8.7033 | 0.011836
|  | 0.081 | 0.0086167 | 81 | 8.6167 | 0.011317
|  | 0.082 | 0.0085315 | 82 | 8.5315 | 0.010825
|  | 0.083 | 0.0084476 | 83 | 8.4476 | 0.010359
|  | 0.084 | 0.0083649 | 84 | 8.3649 | 0.0099166
|  | 0.085 | 0.0082835 | 85 | 8.2835 | 0.009497
|  | 0.086 | 0.0082032 | 86 | 8.2032 | 0.0090986
|  | 0.087 | 0.0081242 | 87 | 8.1242 | 0.00872
|  | 0.088 | 0.0080462 | 88 | 8.0462 | 0.0083603
|  | 0.089 | 0.0079694 | 89 | 7.9694 | 0.0080181
|  | 0.09 | 0.0078937 | 90 | 7.8937 | 0.0076926
|  | 0.091 | 0.007819 | 91 | 7.819 | 0.0073828
|  | 0.092 | 0.0077454 | 92 | 7.7454 | 0.0070878
|  | 0.093 | 0.0076728 | 93 | 7.6728 | 0.0068067
|  | 0.094 | 0.0076011 | 94 | 7.6011 | 0.0065388
|  | 0.095 | 0.0075305 | 95 | 7.5305 | 0.0062834
|  | 0.096 | 0.0074607 | 96 | 7.4607 | 0.0060398
|  | 0.097 | 0.0073919 | 97 | 7.3919 | 0.0058072
|  | 0.098 | 0.007324 | 98 | 7.324 | 0.0055853
|  | 0.099 | 0.007257 | 99 | 7.257 | 0.0053733
|  | 0.1 | 0.0071908 | 100 | 7.1908 | 0.0051708
|  | 0.101 | 0.0071255 | 101 | 7.1255 | 0.0049772
|  | 0.102 | 0.007061 | 102 | 7.061 | 0.0047922
|  | 0.103 | 0.0069973 | 103 | 6.9973 | 0.0046152
|  | 0.104 | 0.0069345 | 104 | 6.9345 | 0.0044459
|  | 0.105 | 0.0068724 | 105 | 6.8724 | 0.0042838
|  | 0.106 | 0.006811 | 106 | 6.811 | 0.0041287
|  | 0.107 | 0.0067504 | 107 | 6.7504 | 0.0039801
|  | 0.108 | 0.0066906 | 108 | 6.6906 | 0.0038378
|  | 0.109 | 0.0066314 | 109 | 6.6314 | 0.0037014
|  | 0.11 | 0.006573 | 110 | 6.573 | 0.0035706
|  | 0.111 | 0.0065153 | 111 | 6.5153 | 0.0034453
|  | 0.112 | 0.0064582 | 112 | 6.4582 | 0.003325
|  | 0.113 | 0.0064019 | 113 | 6.4019 | 0.0032096
|  | 0.114 | 0.0063461 | 114 | 6.3461 | 0.0030989
|  | 0.115 | 0.0062911 | 115 | 6.2911 | 0.0029926
|  | 0.116 | 0.0062366 | 116 | 6.2366 | 0.0028906
|  | 0.117 | 0.0061828 | 117 | 6.1828 | 0.0027926
|  | 0.118 | 0.0061296 | 118 | 6.1296 | 0.0026984
|  | 0.119 | 0.006077 | 119 | 6.077 | 0.0026079
|  | 0.12 | 0.006025 | 120 | 6.025 | 0.0025209
|  | 0.121 | 0.0059736 | 121 | 5.9736 | 0.0024373
|  | 0.122 | 0.0059228 | 122 | 5.9228 | 0.0023568
|  | 0.123 | 0.0058725 | 123 | 5.8725 | 0.0022795
|  | 0.124 | 0.0058227 | 124 | 5.8227 | 0.002205
|  | 0.125 | 0.0057736 | 125 | 5.7736 | 0.0021334
|  | 0.126 | 0.0057249 | 126 | 5.7249 | 0.0020644
|  | 0.127 | 0.0056768 | 127 | 5.6768 | 0.001998
|  | 0.128 | 0.0056292 | 128 | 5.6292 | 0.0019341
|  | 0.129 | 0.0055822 | 129 | 5.5822 | 0.0018725
|  | 0.13 | 0.0055356 | 130 | 5.5356 | 0.0018132
|  | 0.131 | 0.0054895 | 131 | 5.4895 | 0.001756
|  | 0.132 | 0.005444 | 132 | 5.444 | 0.0017009
|  | 0.133 | 0.0053989 | 133 | 5.3989 | 0.0016478
|  | 0.134 | 0.0053543 | 134 | 5.3543 | 0.0015966
|  | 0.135 | 0.0053101 | 135 | 5.3101 | 0.0015472
|  | 0.136 | 0.0052664 | 136 | 5.2664 | 0.0014995
|  | 0.137 | 0.0052232 | 137 | 5.2232 | 0.0014536
|  | 0.138 | 0.0051805 | 138 | 5.1805 | 0.0014092
|  | 0.139 | 0.0051381 | 139 | 5.1381 | 0.0013664
|  | 0.14 | 0.0050963 | 140 | 5.0963 | 0.0013251
|  | 0.141 | 0.0050548 | 141 | 5.0548 | 0.0012852
|  | 0.142 | 0.0050138 | 142 | 5.0138 | 0.0012467
|  | 0.143 | 0.0049732 | 143 | 4.9732 | 0.0012095
|  | 0.144 | 0.004933 | 144 | 4.933 | 0.0011735
|  | 0.145 | 0.0048932 | 145 | 4.8932 | 0.0011388
|  | 0.146 | 0.0048539 | 146 | 4.8539 | 0.0011053
|  | 0.147 | 0.0048149 | 147 | 4.8149 | 0.0010729
|  | 0.148 | 0.0047763 | 148 | 4.7763 | 0.0010415
|  | 0.149 | 0.0047382 | 149 | 4.7382 | 0.0010112
|  | 0.15 | 0.0047004 | 150 | 4.7004 | 0.00098193
|  | 0.151 | 0.0046629 | 151 | 4.6629 | 0.0009536
|  | 0.152 | 0.0046259 | 152 | 4.6259 | 0.0009262
|  | 0.153 | 0.0045892 | 153 | 4.5892 | 0.0008997
|  | 0.154 | 0.0045529 | 154 | 4.5529 | 0.00087406
|  | 0.155 | 0.004517 | 155 | 4.517 | 0.00084925
|  | 0.156 | 0.0044814 | 156 | 4.4814 | 0.00082523
|  | 0.157 | 0.0044462 | 157 | 4.4462 | 0.00080199
|  | 0.158 | 0.0044113 | 158 | 4.4113 | 0.0007795
|  | 0.159 | 0.0043767 | 159 | 4.3767 | 0.00075772
|  | 0.16 | 0.0043425 | 160 | 4.3425 | 0.00073662
|  | 0.161 | 0.0043087 | 161 | 4.3087 | 0.0007162
|  | 0.162 | 0.0042751 | 162 | 4.2751 | 0.00069642
|  | 0.163 | 0.0042419 | 163 | 4.2419 | 0.00067725
|  | 0.164 | 0.004209 | 164 | 4.209 | 0.00065869
|  | 0.165 | 0.0041765 | 165 | 4.1765 | 0.0006407
|  | 0.166 | 0.0041442 | 166 | 4.1442 | 0.00062327
|  | 0.167 | 0.0041123 | 167 | 4.1123 | 0.00060637
|  | 0.168 | 0.0040807 | 168 | 4.0807 | 0.00059
|  | 0.169 | 0.0040494 | 169 | 4.0494 | 0.00057412
|  | 0.17 | 0.0040184 | 170 | 4.0184 | 0.00055873
|  | 0.171 | 0.0039877 | 171 | 3.9877 | 0.0005438
|  | 0.172 | 0.0039572 | 172 | 3.9572 | 0.00052933
|  | 0.173 | 0.0039271 | 173 | 3.9271 | 0.00051529
|  | 0.174 | 0.0038973 | 174 | 3.8973 | 0.00050168
|  | 0.175 | 0.0038677 | 175 | 3.8677 | 0.00048847
|  | 0.176 | 0.0038385 | 176 | 3.8385 | 0.00047565
|  | 0.177 | 0.0038095 | 177 | 3.8095 | 0.00046321
|  | 0.178 | 0.0037808 | 178 | 3.7808 | 0.00045115
|  | 0.179 | 0.0037523 | 179 | 3.7523 | 0.00043943
|  | 0.18 | 0.0037241 | 180 | 3.7241 | 0.00042806
|  | 0.181 | 0.0036962 | 181 | 3.6962 | 0.00041703
|  | 0.182 | 0.0036686 | 182 | 3.6686 | 0.00040631
|  | 0.183 | 0.0036412 | 183 | 3.6412 | 0.00039591
|  | 0.184 | 0.0036141 | 184 | 3.6141 | 0.0003858
|  | 0.185 | 0.0035873 | 185 | 3.5873 | 0.00037599
|  | 0.186 | 0.0035606 | 186 | 3.5606 | 0.00036646
|  | 0.187 | 0.0035343 | 187 | 3.5343 | 0.00035721
|  | 0.188 | 0.0035082 | 188 | 3.5082 | 0.00034821
|  | 0.189 | 0.0034823 | 189 | 3.4823 | 0.00033948
|  | 0.19 | 0.0034567 | 190 | 3.4567 | 0.00033099
|  | 0.191 | 0.0034313 | 191 | 3.4313 | 0.00032274
|  | 0.192 | 0.0034062 | 192 | 3.4062 | 0.00031472
|  | 0.193 | 0.0033812 | 193 | 3.3812 | 0.00030693
|  | 0.194 | 0.0033566 | 194 | 3.3566 | 0.00029935
|  | 0.195 | 0.0033321 | 195 | 3.3321 | 0.00029199
|  | 0.196 | 0.0033079 | 196 | 3.3079 | 0.00028483
|  | 0.197 | 0.0032839 | 197 | 3.2839 | 0.00027787
|  | 0.198 | 0.0032601 | 198 | 3.2601 | 0.0002711
|  | 0.199 | 0.0032366 | 199 | 3.2366 | 0.00026452
|  | 0.2 | 0.0032132 | 200 | 3.2132 | 0.00025812
|  | 0.201 | 0.0031901 | 201 | 3.1901 | 0.00025189
|  | 0.202 | 0.0031672 | 202 | 3.1672 | 0.00024584
|  | 0.203 | 0.0031445 | 203 | 3.1445 | 0.00023994
|  | 0.204 | 0.003122 | 204 | 3.122 | 0.00023421
|  | 0.205 | 0.0030997 | 205 | 3.0997 | 0.00022863
|  | 0.206 | 0.0030776 | 206 | 3.0776 | 0.0002232
|  | 0.207 | 0.0030558 | 207 | 3.0558 | 0.00021792
|  | 0.208 | 0.0030341 | 208 | 3.0341 | 0.00021278
|  | 0.209 | 0.0030126 | 209 | 3.0126 | 0.00020777
|  | 0.21 | 0.0029913 | 210 | 2.9913 | 0.0002029
|  | 0.211 | 0.0029702 | 211 | 2.9702 | 0.00019816
|  | 0.212 | 0.0029493 | 212 | 2.9493 | 0.00019354
|  | 0.213 | 0.0029286 | 213 | 2.9286 | 0.00018905
|  | 0.214 | 0.0029081 | 214 | 2.9081 | 0.00018467
|  | 0.215 | 0.0028878 | 215 | 2.8878 | 0.00018041
|  | 0.216 | 0.0028676 | 216 | 2.8676 | 0.00017625
|  | 0.217 | 0.0028477 | 217 | 2.8477 | 0.00017221
|  | 0.218 | 0.0028279 | 218 | 2.8279 | 0.00016827
|  | 0.219 | 0.0028083 | 219 | 2.8083 | 0.00016443
|  | 0.22 | 0.0027888 | 220 | 2.7888 | 0.0001607
|  | 0.221 | 0.0027696 | 221 | 2.7696 | 0.00015705
|  | 0.222 | 0.0027505 | 222 | 2.7505 | 0.0001535
|  | 0.223 | 0.0027316 | 223 | 2.7316 | 0.00015005
|  | 0.224 | 0.0027129 | 224 | 2.7129 | 0.00014668
|  | 0.225 | 0.0026943 | 225 | 2.6943 | 0.00014339
|  | 0.226 | 0.0026759 | 226 | 2.6759 | 0.00014019
|  | 0.227 | 0.0026576 | 227 | 2.6576 | 0.00013707
|  | 0.228 | 0.0026395 | 228 | 2.6395 | 0.00013403
|  | 0.229 | 0.0026216 | 229 | 2.6216 | 0.00013106
|  | 0.23 | 0.0026039 | 230 | 2.6039 | 0.00012817
|  | 0.231 | 0.0025863 | 231 | 2.5863 | 0.00012535
|  | 0.232 | 0.0025688 | 232 | 2.5688 | 0.0001226
|  | 0.233 | 0.0025515 | 233 | 2.5515 | 0.00011992
|  | 0.234 | 0.0025344 | 234 | 2.5344 | 0.0001173
|  | 0.235 | 0.0025174 | 235 | 2.5174 | 0.00011475
|  | 0.236 | 0.0025006 | 236 | 2.5006 | 0.00011227
|  | 0.237 | 0.0024839 | 237 | 2.4839 | 0.00010984
|  | 0.238 | 0.0024673 | 238 | 2.4673 | 0.00010747
|  | 0.239 | 0.0024509 | 239 | 2.4509 | 0.00010516
|  | 0.24 | 0.0024347 | 240 | 2.4347 | 0.00010291
|  | 0.241 | 0.0024186 | 241 | 2.4186 | 0.00010071
|  | 0.242 | 0.0024026 | 242 | 2.4026 | 9.8568e-05
|  | 0.243 | 0.0023868 | 243 | 2.3868 | 9.6475e-05
|  | 0.244 | 0.0023711 | 244 | 2.3711 | 9.4432e-05
|  | 0.245 | 0.0023555 | 245 | 2.3555 | 9.2438e-05
|  | 0.246 | 0.0023401 | 246 | 2.3401 | 9.0491e-05
|  | 0.247 | 0.0023248 | 247 | 2.3248 | 8.8592e-05
|  | 0.248 | 0.0023097 | 248 | 2.3097 | 8.6737e-05
|  | 0.249 | 0.0022947 | 249 | 2.2947 | 8.4926e-05
|  | 0.25 | 0.0022798 | 250 | 2.2798 | 8.3158e-05
|  | 0.251 | 0.002265 | 251 | 2.265 | 8.1432e-05
|  | 0.252 | 0.0022504 | 252 | 2.2504 | 7.9747e-05
|  | 0.253 | 0.0022359 | 253 | 2.2359 | 7.8101e-05
|  | 0.254 | 0.0022215 | 254 | 2.2215 | 7.6493e-05
|  | 0.255 | 0.0022072 | 255 | 2.2072 | 7.4923e-05
|  | 0.256 | 0.0021931 | 256 | 2.1931 | 7.339e-05
|  | 0.257 | 0.0021791 | 257 | 2.1791 | 7.1892e-05
|  | 0.258 | 0.0021652 | 258 | 2.1652 | 7.0429e-05
|  | 0.259 | 0.0021514 | 259 | 2.1514 | 6.9e-05
|  | 0.26 | 0.0021378 | 260 | 2.1378 | 6.7604e-05
|  | 0.261 | 0.0021242 | 261 | 2.1242 | 6.6239e-05
|  | 0.262 | 0.0021108 | 262 | 2.1108 | 6.4906e-05
|  | 0.263 | 0.0020975 | 263 | 2.0975 | 6.3604e-05
|  | 0.264 | 0.0020843 | 264 | 2.0843 | 6.2331e-05
|  | 0.265 | 0.0020712 | 265 | 2.0712 | 6.1087e-05
|  | 0.266 | 0.0020582 | 266 | 2.0582 | 5.9871e-05
|  | 0.267 | 0.0020453 | 267 | 2.0453 | 5.8683e-05
|  | 0.268 | 0.0020326 | 268 | 2.0326 | 5.7521e-05
|  | 0.269 | 0.0020199 | 269 | 2.0199 | 5.6386e-05
|  | 0.27 | 0.0020074 | 270 | 2.0074 | 5.5276e-05
|  | 0.271 | 0.001995 | 271 | 1.995 | 5.4191e-05
|  | 0.272 | 0.0019826 | 272 | 1.9826 | 5.313e-05
|  | 0.273 | 0.0019704 | 273 | 1.9704 | 5.2093e-05
|  | 0.274 | 0.0019583 | 274 | 1.9583 | 5.1079e-05
|  | 0.275 | 0.0019462 | 275 | 1.9462 | 5.0087e-05
|  | 0.276 | 0.0019343 | 276 | 1.9343 | 4.9117e-05
|  | 0.277 | 0.0019225 | 277 | 1.9225 | 4.8169e-05
|  | 0.278 | 0.0019108 | 278 | 1.9108 | 4.7241e-05
|  | 0.279 | 0.0018991 | 279 | 1.8991 | 4.6334e-05
|  | 0.28 | 0.0018876 | 280 | 1.8876 | 4.5446e-05
|  | 0.281 | 0.0018761 | 281 | 1.8761 | 4.4578e-05
|  | 0.282 | 0.0018648 | 282 | 1.8648 | 4.3729e-05
|  | 0.283 | 0.0018535 | 283 | 1.8535 | 4.2898e-05
|  | 0.284 | 0.0018424 | 284 | 1.8424 | 4.2085e-05
|  | 0.285 | 0.0018313 | 285 | 1.8313 | 4.1289e-05
|  | 0.286 | 0.0018203 | 286 | 1.8203 | 4.0511e-05
|  | 0.287 | 0.0018095 | 287 | 1.8095 | 3.975e-05
|  | 0.288 | 0.0017987 | 288 | 1.7987 | 3.9004e-05
|  | 0.289 | 0.001788 | 289 | 1.788 | 3.8275e-05
|  | 0.29 | 0.0017773 | 290 | 1.7773 | 3.7561e-05
|  | 0.291 | 0.0017668 | 291 | 1.7668 | 3.6863e-05
|  | 0.292 | 0.0017563 | 292 | 1.7563 | 3.6179e-05
|  | 0.293 | 0.001746 | 293 | 1.746 | 3.5509e-05
|  | 0.294 | 0.0017357 | 294 | 1.7357 | 3.4854e-05
|  | 0.295 | 0.0017255 | 295 | 1.7255 | 3.4213e-05
|  | 0.296 | 0.0017154 | 296 | 1.7154 | 3.3585e-05
|  | 0.297 | 0.0017054 | 297 | 1.7054 | 3.297e-05
|  | 0.298 | 0.0016954 | 298 | 1.6954 | 3.2368e-05
|  | 0.299 | 0.0016855 | 299 | 1.6855 | 3.1778e-05
|  | 0.3 | 0.0016757 | 300 | 1.6757 | 3.1201e-05
|  | 0.301 | 0.001666 | 301 | 1.666 | 3.0636e-05
|  | 0.302 | 0.0016564 | 302 | 1.6564 | 3.0082e-05
|  | 0.303 | 0.0016468 | 303 | 1.6468 | 2.954e-05
|  | 0.304 | 0.0016373 | 304 | 1.6373 | 2.9009e-05
|  | 0.305 | 0.0016279 | 305 | 1.6279 | 2.8489e-05
|  | 0.306 | 0.0016186 | 306 | 1.6186 | 2.7979e-05
|  | 0.307 | 0.0016093 | 307 | 1.6093 | 2.748e-05
|  | 0.308 | 0.0016002 | 308 | 1.6002 | 2.6991e-05
|  | 0.309 | 0.001591 | 309 | 1.591 | 2.6512e-05
|  | 0.31 | 0.001582 | 310 | 1.582 | 2.6043e-05
|  | 0.311 | 0.001573 | 311 | 1.573 | 2.5583e-05
|  | 0.312 | 0.0015641 | 312 | 1.5641 | 2.5132e-05
|  | 0.313 | 0.0015553 | 313 | 1.5553 | 2.4691e-05
|  | 0.314 | 0.0015465 | 314 | 1.5465 | 2.4258e-05
|  | 0.315 | 0.0015378 | 315 | 1.5378 | 2.3834e-05
|  | 0.316 | 0.0015292 | 316 | 1.5292 | 2.3419e-05
|  | 0.317 | 0.0015207 | 317 | 1.5207 | 2.3012e-05
|  | 0.318 | 0.0015122 | 318 | 1.5122 | 2.2613e-05
|  | 0.319 | 0.0015038 | 319 | 1.5038 | 2.2221e-05
|  | 0.32 | 0.0014954 | 320 | 1.4954 | 2.1838e-05
|  | 0.321 | 0.0014871 | 321 | 1.4871 | 2.1462e-05
|  | 0.322 | 0.0014789 | 322 | 1.4789 | 2.1094e-05
|  | 0.323 | 0.0014707 | 323 | 1.4707 | 2.0732e-05
|  | 0.324 | 0.0014626 | 324 | 1.4626 | 2.0378e-05
|  | 0.325 | 0.0014546 | 325 | 1.4546 | 2.0031e-05
|  | 0.326 | 0.0014466 | 326 | 1.4466 | 1.969e-05
|  | 0.327 | 0.0014387 | 327 | 1.4387 | 1.9356e-05
|  | 0.328 | 0.0014308 | 328 | 1.4308 | 1.9029e-05
|  | 0.329 | 0.001423 | 329 | 1.423 | 1.8708e-05
|  | 0.33 | 0.0014153 | 330 | 1.4153 | 1.8393e-05
|  | 0.331 | 0.0014076 | 331 | 1.4076 | 1.8084e-05
|  | 0.332 | 0.0014 | 332 | 1.4 | 1.7781e-05
|  | 0.333 | 0.0013924 | 333 | 1.3924 | 1.7484e-05
|  | 0.334 | 0.0013849 | 334 | 1.3849 | 1.7193e-05
|  | 0.335 | 0.0013775 | 335 | 1.3775 | 1.6907e-05
|  | 0.336 | 0.0013701 | 336 | 1.3701 | 1.6627e-05
|  | 0.337 | 0.0013627 | 337 | 1.3627 | 1.6352e-05
|  | 0.338 | 0.0013555 | 338 | 1.3555 | 1.6082e-05
|  | 0.339 | 0.0013482 | 339 | 1.3482 | 1.5817e-05
|  | 0.34 | 0.0013411 | 340 | 1.3411 | 1.5557e-05
|  | 0.341 | 0.0013339 | 341 | 1.3339 | 1.5303e-05
|  | 0.342 | 0.0013269 | 342 | 1.3269 | 1.5053e-05
|  | 0.343 | 0.0013199 | 343 | 1.3199 | 1.4807e-05
|  | 0.344 | 0.0013129 | 344 | 1.3129 | 1.4566e-05
|  | 0.345 | 0.001306 | 345 | 1.306 | 1.433e-05
|  | 0.346 | 0.0012991 | 346 | 1.2991 | 1.4098e-05
|  | 0.347 | 0.0012923 | 347 | 1.2923 | 1.387e-05
|  | 0.348 | 0.0012856 | 348 | 1.2856 | 1.3647e-05
|  | 0.349 | 0.0012789 | 349 | 1.2789 | 1.3428e-05
|  | 0.35 | 0.0012722 | 350 | 1.2722 | 1.3213e-05
|  | 0.351 | 0.0012656 | 351 | 1.2656 | 1.3001e-05
|  | 0.352 | 0.0012591 | 352 | 1.2591 | 1.2794e-05
|  | 0.353 | 0.0012525 | 353 | 1.2525 | 1.259e-05
|  | 0.354 | 0.0012461 | 354 | 1.2461 | 1.239e-05
|  | 0.355 | 0.0012397 | 355 | 1.2397 | 1.2194e-05
|  | 0.356 | 0.0012333 | 356 | 1.2333 | 1.2001e-05
|  | 0.357 | 0.001227 | 357 | 1.227 | 1.1812e-05
|  | 0.358 | 0.0012207 | 358 | 1.2207 | 1.1626e-05
|  | 0.359 | 0.0012145 | 359 | 1.2145 | 1.1444e-05
|  | 0.36 | 0.0012083 | 360 | 1.2083 | 1.1265e-05
|  | 0.361 | 0.0012021 | 361 | 1.2021 | 1.1089e-05
|  | 0.362 | 0.001196 | 362 | 1.196 | 1.0916e-05
|  | 0.363 | 0.00119 | 363 | 1.19 | 1.0747e-05
|  | 0.364 | 0.001184 | 364 | 1.184 | 1.058e-05
|  | 0.365 | 0.001178 | 365 | 1.178 | 1.0416e-05
|  | 0.366 | 0.0011721 | 366 | 1.1721 | 1.0255e-05
|  | 0.367 | 0.0011662 | 367 | 1.1662 | 1.0098e-05
|  | 0.368 | 0.0011604 | 368 | 1.1604 | 9.9424e-06
|  | 0.369 | 0.0011546 | 369 | 1.1546 | 9.79e-06
|  | 0.37 | 0.0011488 | 370 | 1.1488 | 9.6403e-06
|  | 0.371 | 0.0011431 | 371 | 1.1431 | 9.4932e-06
|  | 0.372 | 0.0011374 | 372 | 1.1374 | 9.3487e-06
|  | 0.373 | 0.0011318 | 373 | 1.1318 | 9.2068e-06
|  | 0.374 | 0.0011262 | 374 | 1.1262 | 9.0673e-06
|  | 0.375 | 0.0011206 | 375 | 1.1206 | 8.9302e-06
|  | 0.376 | 0.0011151 | 376 | 1.1151 | 8.7955e-06
|  | 0.377 | 0.0011096 | 377 | 1.1096 | 8.6632e-06
|  | 0.378 | 0.0011042 | 378 | 1.1042 | 8.5331e-06
|  | 0.379 | 0.0010988 | 379 | 1.0988 | 8.4053e-06
|  | 0.38 | 0.0010934 | 380 | 1.0934 | 8.2797e-06
|  | 0.381 | 0.0010881 | 381 | 1.0881 | 8.1563e-06
|  | 0.382 | 0.0010828 | 382 | 1.0828 | 8.0349e-06
|  | 0.383 | 0.0010776 | 383 | 1.0776 | 7.9157e-06
|  | 0.384 | 0.0010723 | 384 | 1.0723 | 7.7984e-06
|  | 0.385 | 0.0010672 | 385 | 1.0672 | 7.6832e-06
|  | 0.386 | 0.001062 | 386 | 1.062 | 7.5699e-06
|  | 0.387 | 0.0010569 | 387 | 1.0569 | 7.4586e-06
|  | 0.388 | 0.0010518 | 388 | 1.0518 | 7.3491e-06
|  | 0.389 | 0.0010468 | 389 | 1.0468 | 7.2415e-06
|  | 0.39 | 0.0010418 | 390 | 1.0418 | 7.1357e-06
|  | 0.391 | 0.0010368 | 391 | 1.0368 | 7.0317e-06
|  | 0.392 | 0.0010319 | 392 | 1.0319 | 6.9294e-06
|  | 0.393 | 0.001027 | 393 | 1.027 | 6.8288e-06
|  | 0.394 | 0.0010221 | 394 | 1.0221 | 6.7299e-06
|  | 0.395 | 0.0010173 | 395 | 1.0173 | 6.6327e-06
|  | 0.396 | 0.0010125 | 396 | 1.0125 | 6.5371e-06
|  | 0.397 | 0.0010077 | 397 | 1.0077 | 6.443e-06
|  | 0.398 | 0.001003 | 398 | 1.003 | 6.3506e-06
|  | 0.399 | 0.00099827 | 399 | 0.99827 | 6.2596e-06
|  | 0.4 | 0.00099359 | 400 | 0.99359 | 6.1702e-06
|  | 0.401 | 0.00098895 | 401 | 0.98895 | 6.0822e-06
|  | 0.402 | 0.00098434 | 402 | 0.98434 | 5.9957e-06
|  | 0.403 | 0.00097976 | 403 | 0.97976 | 5.9105e-06
|  | 0.404 | 0.00097521 | 404 | 0.97521 | 5.8268e-06
|  | 0.405 | 0.00097069 | 405 | 0.97069 | 5.7445e-06
|  | 0.406 | 0.0009662 | 406 | 0.9662 | 5.6634e-06
|  | 0.407 | 0.00096174 | 407 | 0.96174 | 5.5837e-06
|  | 0.408 | 0.00095731 | 408 | 0.95731 | 5.5053e-06
|  | 0.409 | 0.00095291 | 409 | 0.95291 | 5.4282e-06
|  | 0.41 | 0.00094854 | 410 | 0.94854 | 5.3523e-06
|  | 0.411 | 0.00094419 | 411 | 0.94419 | 5.2776e-06
|  | 0.412 | 0.00093988 | 412 | 0.93988 | 5.2041e-06
|  | 0.413 | 0.00093559 | 413 | 0.93559 | 5.1319e-06
|  | 0.414 | 0.00093134 | 414 | 0.93134 | 5.0607e-06
|  | 0.415 | 0.00092711 | 415 | 0.92711 | 4.9907e-06
|  | 0.416 | 0.00092291 | 416 | 0.92291 | 4.9218e-06
|  | 0.417 | 0.00091873 | 417 | 0.91873 | 4.8541e-06
|  | 0.418 | 0.00091458 | 418 | 0.91458 | 4.7873e-06
|  | 0.419 | 0.00091046 | 419 | 0.91046 | 4.7217e-06
|  | 0.42 | 0.00090637 | 420 | 0.90637 | 4.6571e-06
|  | 0.421 | 0.0009023 | 421 | 0.9023 | 4.5935e-06
|  | 0.422 | 0.00089826 | 422 | 0.89826 | 4.5309e-06
|  | 0.423 | 0.00089425 | 423 | 0.89425 | 4.4693e-06
|  | 0.424 | 0.00089026 | 424 | 0.89026 | 4.4086e-06
|  | 0.425 | 0.0008863 | 425 | 0.8863 | 4.3489e-06
|  | 0.426 | 0.00088236 | 426 | 0.88236 | 4.2902e-06
|  | 0.427 | 0.00087845 | 427 | 0.87845 | 4.2323e-06
|  | 0.428 | 0.00087456 | 428 | 0.87456 | 4.1754e-06
|  | 0.429 | 0.0008707 | 429 | 0.8707 | 4.1193e-06
|  | 0.43 | 0.00086686 | 430 | 0.86686 | 4.0641e-06
|  | 0.431 | 0.00086305 | 431 | 0.86305 | 4.0098e-06
|  | 0.432 | 0.00085926 | 432 | 0.85926 | 3.9563e-06
|  | 0.433 | 0.0008555 | 433 | 0.8555 | 3.9036e-06
|  | 0.434 | 0.00085176 | 434 | 0.85176 | 3.8517e-06
|  | 0.435 | 0.00084804 | 435 | 0.84804 | 3.8006e-06
|  | 0.436 | 0.00084435 | 436 | 0.84435 | 3.7503e-06
|  | 0.437 | 0.00084068 | 437 | 0.84068 | 3.7008e-06
|  | 0.438 | 0.00083703 | 438 | 0.83703 | 3.652e-06
|  | 0.439 | 0.00083341 | 439 | 0.83341 | 3.604e-06
|  | 0.44 | 0.00082981 | 440 | 0.82981 | 3.5567e-06
|  | 0.441 | 0.00082623 | 441 | 0.82623 | 3.5101e-06
|  | 0.442 | 0.00082267 | 442 | 0.82267 | 3.4642e-06
|  | 0.443 | 0.00081914 | 443 | 0.81914 | 3.4191e-06
|  | 0.444 | 0.00081563 | 444 | 0.81563 | 3.3745e-06
|  | 0.445 | 0.00081214 | 445 | 0.81214 | 3.3307e-06
|  | 0.446 | 0.00080867 | 446 | 0.80867 | 3.2875e-06
|  | 0.447 | 0.00080522 | 447 | 0.80522 | 3.245e-06
|  | 0.448 | 0.00080179 | 448 | 0.80179 | 3.2031e-06
|  | 0.449 | 0.00079839 | 449 | 0.79839 | 3.1618e-06
|  | 0.45 | 0.00079501 | 450 | 0.79501 | 3.1212e-06
|  | 0.451 | 0.00079164 | 451 | 0.79164 | 3.0811e-06
|  | 0.452 | 0.0007883 | 452 | 0.7883 | 3.0416e-06
|  | 0.453 | 0.00078498 | 453 | 0.78498 | 3.0028e-06
|  | 0.454 | 0.00078168 | 454 | 0.78168 | 2.9645e-06
|  | 0.455 | 0.0007784 | 455 | 0.7784 | 2.9267e-06
|  | 0.456 | 0.00077514 | 456 | 0.77514 | 2.8895e-06
|  | 0.457 | 0.0007719 | 457 | 0.7719 | 2.8529e-06
|  | 0.458 | 0.00076868 | 458 | 0.76868 | 2.8168e-06
|  | 0.459 | 0.00076547 | 459 | 0.76547 | 2.7812e-06
|  | 0.46 | 0.00076229 | 460 | 0.76229 | 2.7462e-06
|  | 0.461 | 0.00075913 | 461 | 0.75913 | 2.7116e-06
|  | 0.462 | 0.00075598 | 462 | 0.75598 | 2.6776e-06
|  | 0.463 | 0.00075286 | 463 | 0.75286 | 2.644e-06
|  | 0.464 | 0.00074975 | 464 | 0.74975 | 2.611e-06
|  | 0.465 | 0.00074667 | 465 | 0.74667 | 2.5784e-06
|  | 0.466 | 0.0007436 | 466 | 0.7436 | 2.5463e-06
|  | 0.467 | 0.00074055 | 467 | 0.74055 | 2.5146e-06
|  | 0.468 | 0.00073751 | 468 | 0.73751 | 2.4834e-06
|  | 0.469 | 0.0007345 | 469 | 0.7345 | 2.4527e-06
|  | 0.47 | 0.0007315 | 470 | 0.7315 | 2.4223e-06
|  | 0.471 | 0.00072852 | 471 | 0.72852 | 2.3925e-06
|  | 0.472 | 0.00072556 | 472 | 0.72556 | 2.363e-06
|  | 0.473 | 0.00072262 | 473 | 0.72262 | 2.334e-06
|  | 0.474 | 0.00071969 | 474 | 0.71969 | 2.3054e-06
|  | 0.475 | 0.00071679 | 475 | 0.71679 | 2.2771e-06
|  | 0.476 | 0.00071389 | 476 | 0.71389 | 2.2493e-06
|  | 0.477 | 0.00071102 | 477 | 0.71102 | 2.2219e-06
|  | 0.478 | 0.00070816 | 478 | 0.70816 | 2.1949e-06
|  | 0.479 | 0.00070532 | 479 | 0.70532 | 2.1682e-06
|  | 0.48 | 0.0007025 | 480 | 0.7025 | 2.1419e-06
|  | 0.481 | 0.00069969 | 481 | 0.69969 | 2.116e-06
|  | 0.482 | 0.0006969 | 482 | 0.6969 | 2.0905e-06
|  | 0.483 | 0.00069412 | 483 | 0.69412 | 2.0653e-06
|  | 0.484 | 0.00069136 | 484 | 0.69136 | 2.0404e-06
|  | 0.485 | 0.00068862 | 485 | 0.68862 | 2.0159e-06
|  | 0.486 | 0.00068589 | 486 | 0.68589 | 1.9918e-06
|  | 0.487 | 0.00068318 | 487 | 0.68318 | 1.968e-06
|  | 0.488 | 0.00068049 | 488 | 0.68049 | 1.9445e-06
|  | 0.489 | 0.00067781 | 489 | 0.67781 | 1.9213e-06
|  | 0.49 | 0.00067514 | 490 | 0.67514 | 1.8985e-06
|  | 0.491 | 0.00067249 | 491 | 0.67249 | 1.8759e-06
|  | 0.492 | 0.00066986 | 492 | 0.66986 | 1.8537e-06
|  | 0.493 | 0.00066724 | 493 | 0.66724 | 1.8318e-06
|  | 0.494 | 0.00066464 | 494 | 0.66464 | 1.8102e-06
|  | 0.495 | 0.00066205 | 495 | 0.66205 | 1.7888e-06
|  | 0.496 | 0.00065947 | 496 | 0.65947 | 1.7678e-06
|  | 0.497 | 0.00065691 | 497 | 0.65691 | 1.7471e-06
|  | 0.498 | 0.00065437 | 498 | 0.65437 | 1.7266e-06
|  | 0.499 | 0.00065184 | 499 | 0.65184 | 1.7064e-06
|  | 0.5 | 0.00064932 | 500 | 0.64932 | 1.6865e-06